## Inputs
Field | Value | INSTRUCTIONS
Temperature T (K) | 10 | 1) Import thermo_udfs.bas into this workbook's VBA (Alt+F11 → File → Import File...)
Pressure p (MPa) | 0.1 | 2) Save as macro-enabled workbook (.xlsm).
3) Ensure 'Parameters' values are set.
4) Outputs sheet will then populate via UDF.

## Parameters
Parameter | Value
v00 [cm^3/mol] (index 0) | 13.38
a1 (index 1) | 997.79
a2 (index 2) | 469.13
a3 (index 3) | 114.76
unused (index 4) | 0
unused (index 5) | 0
unused (index 6) | 0
unused (index 7) | 0
unused (index 8) | 0
Th[0] (index 9) | 61.27
Th[1] (index 10) | 0
Th[2] (index 11) | 0
Th[3] (index 12) | 0
Th[4] (index 13) | 0
Th[5] (index 14) | 0
g[0] (index 15) | 2.69
g[1] (index 16) | 0
g[2] (index 17) | 0
g[3] (index 18) | 0
g[4] (index 19) | 0
g[5] (index 20) | 0
q[0] (index 21) | 0.2
q[1] (index 22) | 0
q[2] (index 23) | 0
q[3] (index 24) | 0
q[4] (index 25) | 0
q[5] (index 26) | 0
aa (index 27) | 0
bb (index 28) | 0
cc (index 29) | 0
s (index 30) | 69.25

## Outputs
Property | Value
v [cm^3/mol] | 13.4297
KappaT [1/MPa] | 0.0010361
KappaS [1/MPa] | 0.00099985
Alpha [1/K] | 0.0013461
cp [J/mol/K] | 6.7162
cv [J/mol/K] | 6.4813
Gruneisen [-] | 2.692
U [J/mol] | 18.9338
S [J/mol/K] | 2.5702
A [J/mol] | -6.7686
H [J/mol] | 20.2768
G [J/mol] | -5.4256
Full vector (use dynamic array Excel: select B15:M15 and enter formula below)
13.4297