## Cell Volume
XENON | [9 empty] | Na | MW
| Experimental Results | [8 empty] | 6.0221e+23 | 131.29
Sublimation | Reference | Year | Author | Temperature | Cell Volume | Density |  | Lattice Parameter |  |  |  | Melting | Reference | Year | Author | Temperature | Cell Volume | Density | Melting Pressure |  |  |  | Lattice Parameter
|  |  |  | T | Vm | ρ |  | Å | Å3 | [6 empty] | T | Vm | ρ | Pmelt |  |  |  | Å | Å3
|  |  |  | K | cm3/mol | g/cm3 | kg/m3 | 10-10 m | 10-30 m3 | [6 empty] | K | cm3/mol | kg/m3 | Mpa | kbar | bar | Gpa | 10-10 m | 10-30 m3
Referenced in Cheesman (1957) | Find | 1932 | Natta | 88 | 36.5801 |  |  | 6.24 | 242.9706 |  |  |  | https://pubs.acs.org/doi/10.1021/je60012a012 | 1962 | Lahr | 161.4 | 37.09 |  | 0 | 0
| Find | 1930 | Simon | 100 | 35.535 |  |  | 6.18 | 236.029 |  |  |  |  | 1962 | Lahr | 224 | 37.09 |  | 194.544 | 1.92
| The Lattice Constants of the Inert Elements - IOPscience | 1957 | Cheesman | 58 | 35.6213 |  |  | 6.185 | 236.6024 |  |  |  |  | 1962 | Lahr | 245 | 37.1 |  | 248.2463 | 2.45
|  | 1957 | Cheesman | 77.4 | 35.9854 |  |  | 6.206 | 239.0206 |  |  |  |  | 1962 | Lahr | 250 | 35.9 |  | 283.71 | 2.8
|  | 1957 | Cheesman | 88.9 | 36.1596 |  |  | 6.216 | 240.1779 |  |  |  |  | 1962 | Lahr | 277 | 36.1 |  | 354.6375 | 3.5
| https://doi.org/10.1063/1.1733133 | 1962 | Sears | 0 | 34.72 |  |  | 6.1317 | 230.5381 |  |  |  |  | 1962 | Lahr | 288 | 35.8 |  | 395.1675 | 3.9
|  | 1962 | Sears | 5 | 34.73 |  |  | 6.1318 | 230.5494 |  |  |  |  | 1962 | Lahr | 291 | 35.4 |  | 415.4325 | 4.1
|  | 1962 | Sears | 10 | 34.74 |  |  | 6.1325 | 230.6283 |  |  |  |  | 1962 | Lahr | 322.5 | 35 |  | 506.625 | 5
|  | 1962 | Sears | 15 | 34.76 |  |  | 6.134 | 230.7976 |  |  |  |  | 1962 | Lahr | 363 | 34.4 |  | 686.9835 | 6.78
|  | 1962 | Sears | 20 | 34.8 |  |  | 6.1364 | 231.0686 |  |  |  |  | 1962 | Lahr | 363 | 34.3 |  | 653.5462 | 6.45
|  | 1962 | Sears | 25 | 34.86 |  |  | 6.1397 | 231.4416 |  |  |  | DOI: https://doi.org/10.1103/PhysRevB.24.4753 | 1981 | Granfors | 197.84 | 37.6616 | [5 empty] | 6.3009 | 250.1542
|  | 1962 | Sears | 30 | 34.93 |  |  | 6.1349 | 230.8992 |  |  |  |  | 1981 | Granfors | 199.99 | 37.6168 | [5 empty] | 6.2984 | 249.8565
|  | 1962 | Sears | 35 | 35.01 |  |  | 6.1488 | 232.4722 |  |  |  |  | 1981 | Granfors | 201.81 | 37.5702 | [5 empty] | 6.2958 | 249.5472
|  | 1962 | Sears | 40 | 35.11 |  |  | 6.1542 | 233.0853 |  |  |  |  | 1981 | Granfors | 199.3 | 37.6329 | [5 empty] | 6.2993 | 249.9637
|  | 1962 | Sears | 45 | 35.21 |  |  | 6.1599 | 233.7335 |  |  |  |  | 1981 | Granfors | 195.06 | 37.7352 | [5 empty] | 6.305 | 250.6428
|  | 1962 | Sears | 50 | 35.31 |  |  | 6.166 | 234.4286 |  |  |  |  | 1981 | Granfors | 190.9 | 37.834 | [5 empty] | 6.3105 | 251.2993
|  | 1962 | Sears | 55 | 35.42 |  |  | 6.1727 | 235.1936 |  |  |  |  | 1981 | Granfors | 185.22 | 37.9691 | [5 empty] | 6.318 | 252.1964
|  | 1962 | Sears | 60 | 35.54 |  |  | 6.1796 | 235.9832 |  |  |  |  | 1981 | Granfors | 179.16 | 38.1062 | [5 empty] | 6.3256 | 253.1076
|  | 1962 | Sears | 65 | 35.67 |  |  | 6.1869 | 236.8205 |  |  |  |  | 1981 | Granfors | 171.59 | 38.2709 | [5 empty] | 6.3347 | 254.2015
|  | 1962 | Sears | 70 | 35.8 |  |  | 6.1945 | 237.6943 |  |  |  |  | 1981 | Granfors | 165.11 | 38.4016 | [5 empty] | 6.3419 | 255.0693
|  | 1962 | Sears | 75 | 35.94 |  |  | 6.2023 | 238.5933 |  |  |  |  | 1981 | Granfors | 165.1 | 38.4107 | [5 empty] | 6.3424 | 255.1296
Find pdf in folder | https://doi.org/10.1515/zpch-1940-4602 | 1940 | Clusius | 161.36 | 37.09 | [8 empty] | 1981 | Granfors | 165.11 | 38.4125 | [5 empty] | 6.3425 | 255.1417
Find pdf in folder | https://doi.org/10.1080/14786436108235902 | 1960 | Eatwell | 20 | 34.8065 | 3.772 | [7 empty] | 1981 | Granfors | 164.96 | 38.4143 | [5 empty] | 6.3426 | 255.1538
|  | 1960 | Eatwell | 40 | 35.1419 | 3.736 | [7 empty] | 1981 | Granfors | 168.63 | 38.3417 | [5 empty] | 6.3386 | 254.6713
|  | 1960 | Eatwell | 60 | 35.5896 | 3.689 | [7 empty] | 1981 | Granfors | 168.64 | 38.3398 | [5 empty] | 6.3385 | 254.6593
|  | 1960 | Eatwell | 80 | 36.0489 | 3.642 | [7 empty] | 1981 | Granfors | 168.66 | 38.3417 | [5 empty] | 6.3386 | 254.6713
|  | 1960 | Eatwell | 100 | 36.5405 | 3.593 | [7 empty] | 1981 | Granfors | 171.55 | 38.2782 | [5 empty] | 6.3351 | 254.2497
|  | 1960 | Eatwell | 120 | 37.0666 | 3.542 | [7 empty] | 1981 | Granfors | 175.04 | 38.2021 | [5 empty] | 6.3309 | 253.7443
Find pdf in folder | DOI 10.1088/0370-1328/85/2/320 | 1965 | Curzon | 7 | 34.6964 |  |  | 6.131 | 230.4591 |  |  |  |  | 1981 | Granfors | 179.51 | 38.099 | [5 empty] | 6.3252 | 253.0596
Find pdf in folder | https://doi.org/10.1016/0022-3697(63)90082-9 | 1963 | Packard | 0 | 34.7 | [8 empty] | 1981 | Granfors | 182.6 | 38.0268 | [5 empty] | 6.3212 | 252.5798
|  | 1963 | Packard | 20 | 34.69 | [8 empty] | 1981 | Granfors | 188.16 | 37.897 | [5 empty] | 6.314 | 251.7177
|  | 1963 | Packard | 30 | 35.07 | [8 empty] | 1981 | Granfors | 195.08 | 37.7316 | [5 empty] | 6.3048 | 250.619
|  | 1963 | Packard | 40 | 35.05 | [8 empty] | 1981 | Granfors | 198.83 | 37.6401 | [5 empty] | 6.2997 | 250.0113
|  | 1963 | Packard | 64 | 35.75 | [8 empty] | 1981 | Granfors | 179.02 | 38.1099 | [5 empty] | 6.3258 | 253.1316
|  | 1963 | Packard | 77 | 35.97 | [8 empty] | 1981 | Granfors | 173.6 | 38.2329 | [5 empty] | 6.3326 | 253.9488
|  | 1963 | Packard | 77 | 35.92 | [8 empty] | 1981 | Granfors | 167.04 | 38.3653 | [5 empty] | 6.3399 | 254.828
|  | 1963 | Packard | 77 | 35.9 | [8 empty] | 1981 | Granfors | 166.99 | 38.3725 | [5 empty] | 6.3403 | 254.8763
|  | 1963 | Packard | 90 | 36.59 | [8 empty] | 1981 | Granfors | 166.98 | 38.3762 | [5 empty] | 6.3405 | 254.9004
|  | 1963 | Packard | 90 | 36.32 | [8 empty] | 1981 | Granfors | 166.98 | 38.3743 | [5 empty] | 6.3404 | 254.8883
|  | 1963 | Packard | 100 | 36.65 | [8 empty] | 1981 | Granfors | 161.67 | 38.4688 | [5 empty] | 6.3456 | 255.516
|  | 1963 | Packard | 115 | 37.1 | [8 empty] | 1981 | Granfors | 161.7 | 38.4907 | [5 empty] | 6.3468 | 255.661
|  | 1963 | Packard | 130 | 37.56 | [8 empty] | 1981 | Granfors | 161.71 | 38.4943 | [5 empty] | 6.347 | 255.6851
|  | 1963 | Packard | 150 | 38.43 | [8 empty] | 1981 | Granfors | 161.72 | 38.4943 | [5 empty] | 6.347 | 255.6851
|  | 1963 | Packard | 150 | 38.19 | [8 empty] | 1981 | Granfors | 161.72 | 38.4925 | [5 empty] | 6.3469 | 255.6731
|  | 1963 | Packard | 150 | 38.16 | [8 empty] | 1981 | Granfors | 209.87 | 37.3629 | [5 empty] | 6.2842 | 248.1704
|  | 1963 | Packard | 160 | 38.63 | [8 empty] | 1981 | Granfors | 216.01 | 37.2186 | [5 empty] | 6.2761 | 247.212
| Based on Packard, should use? --> | 1969 | Trefny | [10 empty] | 1981 | Granfors | 205.52 | 37.4647 | [5 empty] | 6.2899 | 248.8463
| DOI: https://doi.org/10.1103/PhysRevB.24.4753 | 1981 | Granfors | 160.75 | 38.4761 |  |  | 6.346 | 255.5643 |  |  |  | Reference not in Shared Folder | 1965 | Gavrilko | 120 | 37.09
|  | 1981 | Granfors | 160.68 | 38.4561 |  |  | 6.3449 | 255.4314 |  |  |  |  | 1965 | Gavrilko | 140 | 37.73
|  | 1981 | Granfors | 160.71 | 38.4579 |  |  | 6.345 | 255.4435 |  |  |  |  | 1965 | Gavrilko | 159 | 38.5
|  | 1981 | Granfors | 156.68 | 38.3398 |  |  | 6.3385 | 254.6593
|  | 1981 | Granfors | 156.7 | 38.3398 |  |  | 6.3385 | 254.6593
|  | 1981 | Granfors | 150.94 | 38.1442 |  |  | 6.3277 | 253.3598
|  | 1981 | Granfors | 147.54 | 38.0268 |  |  | 6.3212 | 252.5798 | [5 empty] | High Pressure | [6 empty] | GPa
|  | 1981 | Granfors | 147.4 | 38.0159 |  |  | 6.3206 | 252.5079 |  |  |  |  | 1987 | Jephcoat | 298 | 21.2 | 10 | 10000 |  |  | 10
|  | 1981 | Granfors | 143.28 | 37.87 |  |  | 6.3125 | 251.5383 |  |  |  |  | 1987 | Jephcoat | 298 | 19.8 | 13.5 | 13500 |  |  | 13.5
|  | 1981 | Granfors | 143.3 | 37.87 |  |  | 6.3125 | 251.5383 |  |  |  |  | 1987 | Jephcoat | 298 | 12.62 | 75.6 | 75600 |  |  | 75.6
|  | 1981 | Granfors | 141.31 | 37.789 |  |  | 6.308 | 251.0008 |  |  |  |  | 1987 | Jephcoat | 298 | 12.17 | 86.8 | 86800 |  |  | 86.8
|  | 1981 | Granfors | 141.35 | 37.7908 |  |  | 6.3081 | 251.0127 |  |  |  |  | 1987 | Jephcoat | 298 | 11.8 | 96 | 96000 |  |  | 96
|  | 1981 | Granfors | 138.51 | 37.6849 |  |  | 6.3022 | 250.309 |  |  |  |  | 1987 | Jephcoat | 298 | 11.35 | 107.5 | 107500 |  |  | 107.5
|  | 1981 | Granfors | 138.51 | 37.6813 |  |  | 6.302 | 250.2852 |  |  |  |  | 1987 | Jephcoat | 298 | 11.3 | 111.4 | 111400 |  |  | 111.4
|  | 1981 | Granfors | 135.99 | 37.5756 |  |  | 6.2961 | 249.5829 |  |  |  |  | 1987 | Jephcoat | 298 | 11.05 | 116.1 | 116100 |  |  | 116.1
|  | 1981 | Granfors | 135.84 | 37.5756 |  |  | 6.2961 | 249.5829 |  |  |  |  | 1987 | Jephcoat | 298 | 10.8 | 125.5 | 125500 |  |  | 125.5
|  | 1981 | Granfors | 134.3 | 37.5201 |  |  | 6.293 | 249.2144 |  |  |  |  | 1987 | Jephcoat | 298 | 10.6 | 132.6 | 132600 |  |  | 132.6
|  | 1981 | Granfors | 134.46 | 37.5165 |  |  | 6.2928 | 249.1907 |  |  |  |  | 1987 | Jephcoat | 298 | 10.45 | 137.3 | 137300 |  |  | 137.3
|  | 1981 | Granfors | 134.6 | 37.5183 |  |  | 6.2929 | 249.2026 |  |  |  |  | 2024 | Rosa | 429 | 40.8526 | 1.391 | 1391 |  |  | 1.391 |  | 67.839
|  | 1981 | Granfors | 130.18 | 37.395 |  |  | 6.286 | 248.3837 |  |  |  |  | 2024 | Rosa | 429 | 40.8478 | 1.421 | 1421 |  |  | 1.421 |  | 67.831
|  | 1981 | Granfors | 130.19 | 37.4022 |  |  | 6.2864 | 248.4311 |  |  |  |  | 2024 | Rosa | 429 | 40.8454 | 1.431 | 1431 |  |  | 1.431 |  | 67.827
|  | 1981 | Granfors | 126.19 | 37.2667 |  |  | 6.2788 | 247.5312 |  |  |  |  | 2024 | Rosa | 429 | 40.8364 | 1.471 | 1471 |  |  | 1.471 |  | 67.812
|  | 1981 | Granfors | 119.64 | 37.0481 |  |  | 6.2665 | 246.0793 |  |  |  |  | 2024 | Rosa | 429 | 40.8219 | 1.521 | 1521 |  |  | 1.521 |  | 67.788
|  | 1981 | Granfors | 114.05 | 36.8799 |  |  | 6.257 | 244.9619 |  |  |  |  | 2024 | Rosa | 429 | 40.8177 | 1.541 | 1541 |  |  | 1.541 |  | 67.781
|  | 1981 | Granfors | 109.97 | 36.7598 |  |  | 6.2502 | 244.1641 |  |  |  |  | 2024 | Rosa | 429 | 40.8087 | 1.581 | 1581 |  |  | 1.581 |  | 67.766
|  | 1981 | Granfors | 140.19 | 37.7405 |  |  | 6.3053 | 250.6786 |  |  |  |  | 2024 | Rosa | 429 | 40.8021 | 1.601 | 1601 |  |  | 1.601 |  | 67.755
|  | 1981 | Granfors | 140.15 | 37.7441 |  |  | 6.3055 | 250.7025 |  |  |  |  | 2024 | Rosa | 429 | 40.7738 | 1.721 | 1721 |  |  | 1.721 |  | 67.708
|  | 1981 | Granfors | 133.68 | 37.5022 |  |  | 6.292 | 249.0956 |  |  |  |  | 2024 | Rosa | 429 | 40.7202 | 1.941 | 1941 |  |  | 1.941 |  | 67.619
|  | 1981 | Granfors | 133.7 | 37.5004 |  |  | 6.2919 | 249.0838 |  |  |  |  | 2024 | Rosa | 429 | 40.7111 | 1.98 | 1980 |  |  | 1.98 |  | 67.604
|  | 1981 | Granfors | 123.07 | 37.16 |  |  | 6.2728 | 246.8223 |  |  |  |  | 2024 | Rosa | 429 | 40.7063 | 2 | 2000 |  |  | 2 |  | 67.596
|  | 1981 | Granfors | 123.06 | 37.1298 |  |  | 6.2711 | 246.6216 |  |  |  |  | 2024 | Rosa | 429 | 40.6401 | 2.3 | 2300 |  |  | 2.3 |  | 67.486
|  | 1981 | Granfors | 104.02 | 36.5449 |  |  | 6.238 | 242.7371 |  |  |  |  | 2024 | Rosa | 429 | 40.6172 | 2.4 | 2400 |  |  | 2.4 |  | 67.448
|  | 1981 | Granfors | 94.06 | 36.3169 |  |  | 6.225 | 241.2226 |  |  |  |  | 2024 | Rosa | 429 | 40.5738 | 2.6 | 2600 |  |  | 2.6 |  | 67.376
|  | 1981 | Granfors | 85.1 | 36.1422 |  |  | 6.215 | 240.062 |  |  |  |  | 2024 | Rosa | 429 | 40.5396 | 2.7 | 2700 |  |  | 2.7 |  | 67.3192
|  | 1981 | Granfors | 78.17 | 35.9332 |  |  | 6.203 | 238.6741 |  |  |  |  | 2024 | Rosa | 429 | 40.4793 | 3 | 3000 |  |  | 3 |  | 67.219
| https://doi.org/10.1063/1.459785 | 1991 | Peek | 153.4 | 38.2 | [8 empty] | 2024 | Rosa | 429 | 40.4227 | 3.2 | 3200 |  |  | 3.2 |  | 67.125
1964 | Gavrilko&Manzhelii | 1972 | Tilford | 4 | 34.71 | [8 empty] | 2024 | Rosa | 429 | 40.3065 | 3.7 | 3700 |  |  | 3.7 |  | 66.932
| Gavrilko V. G. and Manzhelii V. G., Soviet Phys.--Solid State 6, 1734 (1965) | 1972 | Tilford | 20 | 34.823 | [8 empty] | 2024 | Rosa | 429 | 40.2565 | 3.9 | 3900 |  |  | 3.9 |  | 66.849
| https://doi.org/10.1016/0022-3697(75)90004-9 | 1972 | Tilford | 40 | 35.15 | [8 empty] | 2024 | Rosa | 429 | 40.1631 | 4.3 | 4300 |  |  | 4.3 |  | 66.694
| Above DOI references Tilford 1972 / Gavrilko 1965 | 1972 | Tilford | 60 | 35.558 | [8 empty] | 2024 | Rosa | 429 | 40.1041 | 4.6 | 4600 |  |  | 4.6 |  | 66.596
|  | 1972 | Tilford | 77 | 35.95 | [8 empty] | 2024 | Rosa | 429 | 40.0041 | 5.1 | 5100 |  |  | 5.1 |  | 66.43
| Look for korpiun | 1972 | Tilford | 80 | 36.023 | [8 empty] | 2024 | Rosa | 429 | 39.9379 | 5.4 | 5400 |  |  | 5.4 |  | 66.32
|  | 1972 | Tilford | 100 | 36.545 | [8 empty] | 2024 | Rosa | 429 | 39.8994 | 5.6 | 5600 |  |  | 5.6 |  | 66.256
|  | 1963 | Yen | 160 | 38.5489 |  |  | 6.35 | 256.0479 |  |  |  |  | 2024 | Rosa | 429 | 39.8403 | 5.8 | 5800 |  |  | 5.8 |  | 66.158
|  | 1963 | Yen | 154 | 38.1858 |  |  | 6.33 | 253.6361 |  |  |  |  | 2024 | Rosa | 429 | 39.8036 | 6 | 6000 |  |  | 6 |  | 66.097
|  | 1963 | Yen | 148 | 38.1858 |  |  | 6.33 | 253.6361 |  |  |  |  | 2024 | Rosa | 429 | 39.7837 | 6.1 | 6100 |  |  | 6.1 |  | 66.064
|  | 1963 | Yen | 143 | 38.0051 |  |  | 6.32 | 252.436 |  |  |  |  | 2024 | Rosa | 429 | 39.7639 | 6.2 | 6200 |  |  | 6.2 |  | 66.0311
|  | 1963 | Yen | 138 | 37.825 |  |  | 6.31 | 251.2396 |  |  |  |  | 2024 | Rosa | 429 | 39.6735 | 6.6 | 6600 |  |  | 6.6 |  | 65.881
|  | 1963 | Yen | 133 | 37.6455 |  |  | 6.3 | 250.047 |  |  |  |  | 2024 | Rosa | 429 | 39.6266 | 6.9 | 6900 |  |  | 6.9 |  | 65.803
|  | 1963 | Yen | 129 | 37.6455 |  |  | 6.3 | 250.047 |  |  |  |  | 2024 | Rosa | 429 | 39.5633 | 7.2 | 7200 |  |  | 7.2 |  | 65.698
|  | 1963 | Yen | 125 | 37.4665 | Amagrats |  | 6.29 | 248.8582 |  |  |  |  | 2024 | Rosa | 429 | 39.5061 | 7.5 | 7500 |  |  | 7.5 |  | 65.603
|  | 2003 | Herrero | 160.879 | 38.5853 | [8 empty] | 2024 | Rosa | 429 | 39.4375 | 7.8 | 7800 |  |  | 7.8 |  | 65.489
|  | 2003 | Herrero | 158.242 | 38.5489 | [8 empty] | 2024 | Rosa | 568 | 40.8816 | 2.311 | 2311 |  |  | 2.311 |  | 67.8871
|  | 2003 | Herrero | 150.33 | 38.1858 | [8 empty] | 2024 | Rosa | 568 | 40.8801 | 2.321 | 2321 |  |  | 2.321 |  | 67.8846
|  | 2003 | Herrero | 140.659 | 37.825 | [8 empty] | 2024 | Rosa | 568 | 40.8653 | 2.382 | 2382 |  |  | 2.382 |  | 67.86
|  | 2003 | Herrero | 130.11 | 37.4843 | [8 empty] | 2024 | Rosa | 568 | 40.8625 | 2.392 | 2392 |  |  | 2.392 |  | 67.8553
|  | 2003 | Herrero | 120.44 | 37.1457 | [8 empty] | 2024 | Rosa | 568 | 40.852 | 2.432 | 2432 |  |  | 2.432 |  | 67.838
|  | 2003 | Herrero | 110.769 | 36.8622 | [8 empty] | 2024 | Rosa | 568 | 40.8141 | 2.58 | 2580 |  |  | 2.58 |  | 67.775
|  | 2003 | Herrero | 100.22 | 36.5801 | [8 empty] | 2024 | Rosa | 568 | 40.8075 | 2.613 | 2613 |  |  | 2.613 |  | 67.764
|  | 2003 | Herrero | 89.67 | 36.3169 | [8 empty] | 2024 | Rosa | 568 | 40.79 | 2.683 | 2683 |  |  | 2.683 |  | 67.735
|  | 2003 | Herrero | 80 | 36.0376 | [8 empty] | 2024 | Rosa | 568 | 40.775 | 2.744 | 2744 |  |  | 2.744 |  | 67.71
|  | 2003 | Herrero | 70.33 | 35.7944 |  |  | 6.352 | 256.2899 |  |  |  |  | 2024 | Rosa | 568 | 40.7587 | 2.814 | 2814 |  |  | 2.814 |  | 67.683
|  | 2003 | Herrero | 60.659 | 35.5868 |  |  | 6.35 | 256.0479 |  |  |  |  | 2024 | Rosa | 568 | 40.6599 | 3.2 | 3200 |  |  | 3.2 |  | 67.519
|  | 2003 | Herrero | 50.11 | 35.38 |  |  | 6.33 | 253.6361 |  |  |  |  | 2024 | Rosa | 568 | 40.5979 | 3.5 | 3500 |  |  | 3.5 |  | 67.416
|  | 2003 | Herrero | 39.56 | 35.174 |  |  | 6.31 | 251.2396 |  |  |  |  | 2024 | Rosa | 568 | 40.5696 | 3.592 | 3592 |  |  | 3.592 |  | 67.369
|  | 2003 | Herrero | 29.89 | 34.9859 |  |  | 6.291 | 248.9769 |  |  |  |  | 2024 | Rosa | 568 | 40.5702 | 3.584 | 3584 |  |  | 3.584 |  | 67.37
|  | 2003 | Herrero | 19.341 | 34.8324 |  |  | 6.272 | 246.7278 |  |  |  |  | 2024 | Rosa | 568 | 40.5461 | 3.7 | 3700 |  |  | 3.7 |  | 67.33
|  | 2003 | Herrero | 14.945 | 34.7644 |  |  | 6.256 | 244.8444 |  |  |  |  | 2024 | Rosa | 568 | 40.5136 | 3.8 | 3800 |  |  | 3.8 |  | 67.276
|  | 2003 | Herrero | 9.67 | 34.7474 |  |  | 6.24 | 242.9706 |  |  |  |  | 2024 | Rosa | 568 | 40.3257 | 4.6 | 4600 |  |  | 4.6 |  | 66.964
|  | 2003 | Herrero | 5.275 | 34.7134 |  |  | 6.225 | 241.2226 |  |  |  |  | 2024 | Rosa | 568 | 40.1649 | 5.3 | 5300 |  |  | 5.3 |  | 66.697
|  | 2003 | Herrero | 1.758 | 34.7134 |  |  | 6.209 | 239.3674 |  |  |  |  | 2024 | Rosa | 568 | 40.068 | 5.8 | 5800 |  |  | 5.8 |  | 66.536
|  | 1969 | Klein | 10.474 | 34.7474 |  |  | 6.195 | 237.7519 |  |  |  |  | 2024 | Rosa | 568 | 39.8735 | 6.7 | 6700 |  |  | 6.7 |  | 66.213
|  | 1969 | Klein | 20.948 | 34.8665 |  |  | 6.183 | 236.3729 |  |  |  |  | 2024 | Rosa | 568 | 39.7205 | 7.4 | 7400 |  |  | 7.4 |  | 65.959
|  | 1969 | Klein | 31.422 | 35.02 |  |  | 6.171 | 234.9993 |  |  |  |  | 2024 | Rosa | 568 | 39.464 | 8.7 | 8700 |  |  | 8.7 |  | 65.533
|  | 1969 | Klein | 41.09 | 35.2426 |  |  | 6.159 | 233.6311 |  |  |  |  | 2024 | Rosa | 568 | 39.2839 | 9.6 | 9600 |  |  | 9.6 |  | 65.234
|  | 1969 | Klein | 50.758 | 35.4833 |  |  | 6.148 | 232.3815 |  |  |  |  | 2024 | Rosa | 568 | 39.1575 | 10.2 | 10200 |  |  | 10.2 |  | 65.024
|  | 1969 | Klein | 60.427 | 35.6905 |  |  | 6.139 | 231.3625 |  |  |  |  | 2024 | Rosa | 568 | 38.9027 | 11.6 | 11600 |  |  | 11.6 |  | 64.601
|  | 1969 | Klein | 70.095 | 35.9332 |  |  | 6.135 | 230.9105 |  |  |  |  | 2024 | Rosa | 568 | 38.4956 | 13.9 | 13900 |  |  | 13.9 |  | 63.925
|  | 1969 | Klein | 79.763 | 36.212 |  |  | 6.134 | 230.7976 |  |  |  |  | 2024 | Rosa | 568 | 38.4432 | 14.2 | 14200 |  |  | 14.2 |  | 63.838
|  | 1969 | Klein | 90.237 | 36.4396 |  |  | 6.132 | 230.5719 |  |  |  |  | 2024 | Rosa | 568 | 38.3969 | 14.5 | 14500 |  |  | 14.5 |  | 63.761
|  | 1969 | Klein | 99.905 | 36.7033 |  |  | 6.132 | 230.5719 |  |  |  |  | 2024 | Rosa | 568 | 38.2861 | 15.2 | 15200 |  |  | 15.2 |  | 63.577
|  | 1969 | Klein | 109.573 | 36.9329 |  |  | 6.134 | 230.7976 |  |  |  |  | 2024 | Rosa | 568 | 38.2018 | 15.7 | 15700 |  |  | 15.7 |  | 63.437
|  | 1969 | Klein | 119.242 | 37.1813 |  |  | 6.141 | 231.5887 |  |  |  |  | 2024 | Rosa | 568 | 38.1187 | 16.2 | 16200 |  |  | 16.2 |  | 63.299
|  | 1969 | Klein | 129.716 | 37.4307 |  |  | 6.15 | 232.6084 |  |  |  |  | 2024 | Rosa | 568 | 37.926 | 17.4 | 17400 |  |  | 17.4 |  | 62.979
|  | 2024 | Rosa | 0 | 35.2 |  |  | 6.163 | 234.0866 |  |  |  |  | 2024 | Rosa | 568 | 37.7579 | 18.5 | 18500 |  |  | 18.5 |  | 62.7
|  | 1975 | Anderson | 0 | 34.74 |  |  | 6.177 | 235.6855 |  |  |  |  | 2024 | Rosa | 568 | 37.5478 | 19.9 | 19900 |  |  | 19.9 |  | 62.351
|  | 2022 | Rosa | 0 | 35.4 |  |  | 6.189 | 237.0617 |  |  |  |  | 2024 | Rosa | 568 | 37.1979 | 22.3 | 22300 |  |  | 22.3 |  | 61.77
|  | 2012 | Dewaele | 0 | 35.19 |  |  | 6.203 | 238.6741 |  |  |  |  | 2024 | Rosa | 568 | 37.0841 | 23.2 | 23200 |  |  | 23.2 |  | 61.581
|  | 1998 | Jephcoat | 4 | 34.74 |  |  | 6.219 | 240.5258 |  |  |  |  | 2024 | Rosa | 568 | 36.9811 | 23.9 | 23900 |  |  | 23.9 |  | 61.41
[8 empty] | 6.232 | 242.0373 |  |  |  |  | 2024 | Rosa | 568 | 36.9155 | 24.4 | 24400 |  |  | 24.4 |  | 61.301
[8 empty] | 6.247 | 243.7892 |  |  |  |  | 2024 | Rosa | 568 | 36.801 | 25.3 | 25300 |  |  | 25.3 |  | 61.111
[8 empty] | 6.26 | 245.3144 |  |  |  |  | 2024 | Rosa | 568 | 36.6342 | 26.6 | 26600 |  |  | 26.6 |  | 60.834
[8 empty] | 6.274 | 246.9639 |  |  |  |  | 2024 | Rosa | 568 | 36.4602 | 28 | 28000 |  |  | 28 |  | 60.545
[8 empty] | 6.288 | 248.6209 |  |  |  |  | 2024 | Rosa | 568 | 36.3343 | 29 | 29000 |  |  | 29 |  | 60.336
[14 empty] | 2024 | Rosa | 568 | 36.2524 | 29.7 | 29700 |  |  | 29.7 |  | 60.2
[14 empty] | 2024 | Rosa | 568 | 36.1326 | 30.7 | 30700 |  |  | 30.7 |  | 60.001
[14 empty] | 2024 | Rosa | 568 | 36.1103 | 30.9 | 30900 |  |  | 30.9 |  | 59.964
[14 empty] | 2024 | Rosa | 568 | 35.908 | 32.7 | 32700 |  |  | 32.7 |  | 59.628
[14 empty] | 2024 | Rosa | 568 | 35.8279 | 33.4 | 33400 |  |  | 33.4 |  | 59.495
[14 empty] | 2024 | Rosa | 568 | 35.7038 | 34.5 | 34500 |  |  | 34.5 |  | 59.289
[14 empty] | 2024 | Rosa | 568 | 35.4575 | 36.8 | 36800 |  |  | 36.8 |  | 58.88
[14 empty] | 2024 | Rosa | 568 | 35.1992 | 39.3 | 39300 |  |  | 39.3 |  | 58.451
[14 empty] | 2024 | Rosa | 568 | 34.992 | 41.4 | 41400 |  |  | 41.4 |  | 58.107
[14 empty] | 2024 | Rosa | 568 | 34.7433 | 44 | 44000 |  |  | 44 |  | 57.694
[14 empty] | 2024 | Rosa | 568 | 34.6801 | 44.7 | 44700 |  |  | 44.7 |  | 57.589
[14 empty] | 2024 | Rosa | 568 | 34.612 | 45.4 | 45400 |  |  | 45.4 |  | 57.476
[14 empty] | 2024 | Rosa | 568 | 34.447 | 47.3 | 47300 |  |  | 47.3 |  | 57.202
[14 empty] | 2024 | Rosa | 568 | 34.2965 | 49 | 49000 |  |  | 49 |  | 56.952
[14 empty] | 2024 | Rosa | 568 | 34.1279 | 51 | 51000 |  |  | 51 |  | 56.672
[14 empty] | 2024 | Rosa | 568 | 34.0309 | 52 | 52000 |  |  | 52 |  | 56.511
[14 empty] | 2024 | Rosa | 568 | 33.9484 | 53 | 53000 |  |  | 53 |  | 56.374
[14 empty] | 2024 | Rosa | 568 | 33.8521 | 54 | 54000 |  |  | 54 |  | 56.214
[14 empty] | 2024 | Rosa | 568 | 33.7431 | 56 | 56000 |  |  | 56 |  | 56.033
[14 empty] | 2024 | Rosa | 568 | 33.5985 | 58 | 58000 |  |  | 58 |  | 55.793
[14 empty] | 2024 | Rosa | 568 | 33.513 | 59 | 59000 |  |  | 59 |  | 55.651
[14 empty] | 2024 | Rosa | 728 | 40.9592 | 3.22 | 3220 |  |  | 3.22 |  | 68.016
[14 empty] | 2024 | Rosa | 728 | 40.9544 | 3.24 | 3240 |  |  | 3.24 |  | 68.008
[14 empty] | 2024 | Rosa | 728 | 40.9099 | 3.42 | 3420 |  |  | 3.42 |  | 67.934
[14 empty] | 2024 | Rosa | 728 | 40.884 | 3.5 | 3500 |  |  | 3.5 |  | 67.891
[14 empty] | 2024 | Rosa | 728 | 40.8189 | 3.77 | 3770 |  |  | 3.77 |  | 67.783
[14 empty] | 2024 | Rosa | 728 | 40.7467 | 4.06 | 4060 |  |  | 4.06 |  | 67.663
[14 empty] | 2024 | Rosa | 728 | 40.669 | 4.38 | 4380 |  |  | 4.38 |  | 67.534
[14 empty] | 2024 | Rosa | 728 | 40.5871 | 4.72 | 4720 |  |  | 4.72 |  | 67.398
[14 empty] | 2024 | Rosa | 728 | 40.3859 | 5.56 | 5560 |  |  | 5.56 |  | 67.064
[14 empty] | 2024 | Rosa | 728 | 40.2775 | 6.03 | 6030 |  |  | 6.03 |  | 66.884
[14 empty] | 2024 | Rosa | 728 | 40.2161 | 6.29 | 6290 |  |  | 6.29 |  | 66.782
[14 empty] | 2024 | Rosa | 728 | 40.1511 | 6.58 | 6580 |  |  | 6.58 |  | 66.674
[14 empty] | 2024 | Rosa | 728 | 39.9223 | 7.62 | 7620 |  |  | 7.62 |  | 66.2941
[14 empty] | 2024 | Rosa | 728 | 39.7585 | 8.38 | 8380 |  |  | 8.38 |  | 66.0221
[14 empty] | 2024 | Rosa | 728 | 39.7326 | 8.5 | 8500 |  |  | 8.5 |  | 65.9791
[14 empty] | 2024 | Rosa | 728 | 39.501 | 9.6 | 9600 |  |  | 9.6 |  | 65.5945
[14 empty] | 2024 | Rosa | 728 | 39.3309 | 10.5 | 10500 |  |  | 10.5 |  | 65.312
[14 empty] | 2024 | Rosa | 728 | 38.9421 | 12.5 | 12500 |  |  | 12.5 |  | 64.6664
[14 empty] | 2024 | Rosa | 728 | 38.8878 | 12.8 | 12800 |  |  | 12.8 |  | 64.5762
[14 empty] | 2024 | Rosa | 728 | 38.8123 | 13.2 | 13200 |  |  | 13.2 |  | 64.4509
[14 empty] | 2024 | Rosa | 728 | 38.678 | 14 | 14000 |  |  | 14 |  | 64.2278
[14 empty] | 2024 | Rosa | 728 | 38.4746 | 15.1 | 15100 |  |  | 15.1 |  | 63.8901
[14 empty] | 2024 | Rosa | 728 | 38.3813 | 15.7 | 15700 |  |  | 15.7 |  | 63.7352
[14 empty] | 2024 | Rosa | 728 | 38.0667 | 17.6 | 17600 |  |  | 17.6 |  | 63.2128
[14 empty] | 2024 | Rosa | 728 | 37.8689 | 18.8 | 18800 |  |  | 18.8 |  | 62.8842
[14 empty] | 2024 | Rosa | 728 | 37.5484 | 20.9 | 20900 |  |  | 20.9 |  | 62.352
[14 empty] | 2024 | Rosa | 728 | 37.389 | 22 | 22000 |  |  | 22 |  | 62.0874
[14 empty] | 2024 | Rosa | 728 | 37.2559 | 23 | 23000 |  |  | 23 |  | 61.8663
[14 empty] | 2024 | Rosa | 728 | 37.0714 | 24.3 | 24300 |  |  | 24.3 |  | 61.56
[14 empty] | 2024 | Rosa | 728 | 36.7235 | 26.9 | 26900 |  |  | 26.9 |  | 60.9823
[14 empty] | 2024 | Rosa | 728 | 36.5584 | 28.2 | 28200 |  |  | 28.2 |  | 60.7081
[14 empty] | 2024 | Rosa | 728 | 36.4153 | 29.3 | 29300 |  |  | 29.3 |  | 60.4704
[14 empty] | 2024 | Rosa | 728 | 36.1838 | 31.2 | 31200 |  |  | 31.2 |  | 60.086
[14 empty] | 2024 | Rosa | 728 | 35.9266 | 33.5 | 33500 |  |  | 33.5 |  | 59.659
[14 empty] | 2024 | Rosa | 728 | 35.8652 | 34 | 34000 |  |  | 34 |  | 59.557
[14 empty] | 2024 | Rosa | 728 | 35.7061 | 35.4 | 35400 |  |  | 35.4 |  | 59.2927
[14 empty] | 2024 | Rosa | 728 | 35.4654 | 37.7 | 37700 |  |  | 37.7 |  | 58.893
[14 empty] | 2024 | Rosa | 728 | 35.2403 | 39.8 | 39800 |  |  | 39.8 |  | 58.5193
[14 empty] | 2024 | Rosa | 728 | 34.9092 | 43.2 | 43200 |  |  | 43.2 |  | 57.9694
[14 empty] | 2024 | Rosa | 728 | 34.7929 | 44.4 | 44400 |  |  | 44.4 |  | 57.7764
[14 empty] | 2024 | Rosa | 728 | 34.5556 | 47 | 47000 |  |  | 47 |  | 57.3823
[14 empty] | 2024 | Rosa | 728 | 34.4744 | 47.9 | 47900 |  |  | 47.9 |  | 57.2475
[14 empty] | 2024 | Rosa | 728 | 34.3483 | 49.3 | 49300 |  |  | 49.3 |  | 57.038
[14 empty] | 2024 | Rosa | 728 | 34.1502 | 51.6 | 51600 |  |  | 51.6 |  | 56.7091
[14 empty] | 2024 | Rosa | 728 | 34.0305 | 53 | 53000 |  |  | 53 |  | 56.5103
[14 empty] | 2024 | Rosa | 728 | 33.9753 | 53.6 | 53600 |  |  | 53.6 |  | 56.4186
[12 empty] | High Presssure | https://doi.org/10.1103/PhysRevB.21.1658 | 1980 | Ross | 0 | 36.38 | -0.35 |  | -3.5 |  | -0.35
[14 empty] | 1980 | Ross | 0 | 31.84 | 0.14 |  | 1.4 |  | 0.14
[14 empty] | 1980 | Ross | 0 | 27.69 | 1.42 |  | 14.2 |  | 1.42
[14 empty] | 1980 | Ross | 0 | 23.92 | 4.31 |  | 43.1 |  | 4.31
[14 empty] | 1980 | Ross | 0 | 20.51 | 10.26 |  | 102.6 |  | 10.26
[14 empty] | 1980 | Ross | 0 | 17.44 | 22 |  | 220 |  | 22
[14 empty] | 1980 | Ross | 0 | 16.03 | 31.47 |  | 314.7 |  | 31.47
[14 empty] | 1980 | Ross | 0 | 14.69 | 44.8 |  | 448 |  | 44.8
[14 empty] | 1980 | Ross | 0 | 13.43 | 63.2 |  | 632 |  | 63.2
[14 empty] | 1980 | Ross | 0 | 12.25 | 88.2 |  | 882 |  | 88.2
[14 empty] | 1980 | Ross | 0 | 11.14 | 122.4 |  | 1224 |  | 122.4
[14 empty] | 1980 | Ross | 0 | 10.09 | 164.6 |  | 1646 |  | 164.6
[13 empty] | Reference not in Shared Folder | 1980 | Ray | 0 | 34.9983 | 0.0319 |  | 0.319 |  | 0.0319
[14 empty] | 1980 | Ray | 0 | 15.9943 | 33.19 |  | 331.9 |  | 33.19
[14 empty] | 1980 | Ray | 0 | 11 | 127.58 |  | 1275.8 |  | 127.58 | FCC | A^3
[14 empty] | 2022 | Rosa | 293 | 32.1559 | 1.04 |  |  |  | 1.04 | 5.9776 | 53.3975
[14 empty] | 2022 | Rosa | 293 | 31.0158 | 1.29 |  |  |  | 1.29 | 5.9061 | 51.5042
[14 empty] | 2022 | Rosa | 293 | 28.7855 | 2.03 |  |  |  | 2.03 | 5.761 | 47.8006
[14 empty] | 2022 | Rosa | 293 | 27.1564 | 2.81 |  |  |  | 2.81 | 5.6502 | 45.0953
[14 empty] | 2022 | Rosa | 293 | 27.0556 | 2.91 |  |  |  | 2.91 | 5.6432 | 44.9279 | aHCP | cHCP | VF(HCP) | V(HCP)
[14 empty] | 2022 | Rosa | 293 | 26.4574 | 3.3 |  |  |  | 3.3 | 5.6013 | 43.9346
[14 empty] | 2022 | Rosa | 293 | 25.719 | 3.85 |  |  |  | 3.85 | 5.5487 | 42.7084
[14 empty] | 2022 | Rosa | 293 | 25.6954 | 3.98 |  |  |  | 3.98 | 5.547 | 42.6692
[14 empty] | 2022 | Rosa | 293 | 25.5359 | 4.04 |  |  |  | 4.04 | 5.5355 | 42.4044
[14 empty] | 2022 | Rosa | 293 | 24.9509 | 4.55 |  |  |  | 4.55 | 5.4929 | 41.4329
[14 empty] | 2022 | Rosa | 293 | 24.8882 | 4.64 |  |  |  | 4.64 | 5.4883 | 41.3289
[14 empty] | 2022 | Rosa | 293 | 24.857 | 4.65 |  |  |  | 4.65 | 5.486 | 41.2769
[14 empty] | 2022 | Rosa | 293 | 24.6956 | 4.86 |  |  |  | 4.86 | 5.4741 | 41.0089
[14 empty] | 2022 | Rosa | 293 | 24.6617 | 4.86 |  |  |  | 4.86 | 5.4716 | 40.9527
[14 empty] | 2022 | Rosa | 293 | 24.6455 | 4.86 |  |  |  | 4.86 | 5.4704 | 40.9258
[14 empty] | 2022 | Rosa | 293 | 24.6023 | 4.86 |  |  |  | 4.86 | 5.4672 | 40.854
[14 empty] | 2022 | Rosa | 293 | 24.6207 | 4.96 |  |  |  | 4.96 | 5.4678 | 40.8675
[14 empty] | 2022 | Rosa | 293 | 24.2758 | 5.34 |  |  |  | 5.34 | 5.4416 | 40.2828
[14 empty] | 2022 | Rosa | 293 | 23.715 | 5.98 |  |  |  | 5.98 | 5.4005 | 39.3769
[14 empty] | 2022 | Rosa | 293 | 23.7069 | 6.04 |  |  |  | 6.04 | 5.4 | 39.366
[14 empty] | 2022 | Rosa | 293 | 23.3476 | 6.53 |  |  |  | 6.53 | 5.3726 | 38.7698
[14 empty] | 2022 | Rosa | 293 | 22.9872 | 7.07 |  |  |  | 7.07 | 5.3446 | 38.1668 | 3.8671 | 6.3189 | 0.34 | 40.9179
[14 empty] | 2022 | Rosa | 293 | 22.6552 | 7.64 |  |  |  | 7.64 | 5.3189 | 37.6188 | 3.8482 | 6.2972 | 0.3 | 40.3797
[14 empty] | 2022 | Rosa | 293 | 22.6204 | 7.72 |  |  |  | 7.72 | 5.3164 | 37.5658 | 3.8199 | 6.2339 | 0.33 | 39.388
[14 empty] | 2022 | Rosa | 293 | 22.4309 | 7.99 |  |  |  | 7.99 | 5.3016 | 37.253 | 3.8195 | 6.2332 | 0.12 | 39.3754
[14 empty] | 2022 | Rosa | 293 | 22.0751 | 8.62 |  |  |  | 8.62 | 5.2732 | 36.6575 | 3.8001 | 6.2006 | 0.25 | 38.7726
[14 empty] | 2022 | Rosa | 293 | 21.9066 | 8.82 |  |  |  | 8.82 | 5.2596 | 36.3746 | 3.7808 | 6.1688 | 0.33 | 38.1829
[14 empty] | 2022 | Rosa | 293 | 21.8085 | 9.15 |  |  |  | 9.15 | 5.2517 | 36.2109 | 3.7614 | 6.1416 | 0.28 | 37.6254
[14 empty] | 2022 | Rosa | 293 | 21.4522 | 9.83 |  |  |  | 9.83 | 5.2229 | 35.6185 | 3.7592 | 6.1376 | 0.33 | 37.5569
[14 empty] | 2022 | Rosa | 293 | 21.1393 | 10.62 |  |  |  | 10.62 | 5.1976 | 35.1034 | 3.7493 | 6.1178 | 0.33 | 37.2389
[14 empty] | 2022 | Rosa | 293 | 21.1408 | 10.71 |  |  |  | 10.71 | 5.1977 | 35.1054 | 3.7306 | 6.0853 | 0 | 36.6725
[14 empty] | 2022 | Rosa | 293 | 20.7976 | 11.36 |  |  |  | 11.36 | 5.1693 | 34.5331 | 3.7205 | 6.0701 | 0.36 | 36.383
[14 empty] | 2022 | Rosa | 293 | 20.4609 | 12.2 |  |  |  | 12.2 | 5.1412 | 33.973 | 3.715 | 6.0612 | 0.33 | 36.2224
[14 empty] | 2022 | Rosa | 293 | 20.2476 | 12.74 |  |  |  | 12.74 | 5.1222 | 33.5977 | 3.6949 | 6.0274 | 0.35 | 35.6317
[14 empty] | 2022 | Rosa | 293 | 19.9047 | 13.7 |  |  |  | 13.7 | 5.0936 | 33.0381 | 3.6765 | 5.9977 | 0.3 | 35.1038
[14 empty] | 2022 | Rosa | 293 | 19.8697 | 13.83 |  |  |  | 13.83 | 5.0912 | 32.9914 | 3.6765 | 5.9983 | 0.31 | 35.1073
[14 empty] | 2022 | Rosa | 293 | 19.4841 | 15.1 |  |  |  | 15.1 | 5.0583 | 32.3559 | 3.657 | 5.9647 | 0.35 | 34.5413
[14 empty] | 2022 | Rosa | 293 | 19.4074 | 15.24 |  |  |  | 15.24 | 5.0546 | 32.285 | 3.6373 | 5.9321 | 0.37 | 33.9834
[14 empty] | 2022 | Rosa | 293 | 19.2299 | 15.9 |  |  |  | 15.9 | 5.0365 | 31.9394 | 3.6239 | 5.9198 | 0.38 | 33.6636
[14 empty] | 2022 | Rosa | 293 | 19.2201 | 16.02 |  |  |  | 16.02 | 5.0351 | 31.9128 | 3.6043 | 5.8789 | 0.47 | 33.0703
[14 empty] | 2022 | Rosa | 293 | 18.9178 | 17.2 |  |  |  | 17.2 | 5.0083 | 31.4059 | 3.6022 | 5.8735 | 0.38 | 33.0015
[14 empty] | 2022 | Rosa | 293 | 18.9038 | 17.23 |  |  |  | 17.23 | 5.0074 | 31.389 | 3.5791 | 5.8327 | 0.4 | 32.3533
[14 empty] | 2022 | Rosa | 293 | 18.2796 | 19.7 |  |  |  | 19.7 | 4.9512 | 30.3439 | 3.5764 | 5.808 | 0.49 | 32.1677
[14 empty] | 2022 | Rosa | 293 | 17.6137 | 23 |  |  |  | 23 | 4.889 | 29.2146 | 3.5627 | 5.8078 | 0.35 | 31.9206
[14 empty] | 2022 | Rosa | 293 | 17.1088 | 25.9 |  |  |  | 25.9 | 4.8404 | 28.352 | 3.5627 | 5.808 | 0.41 | 31.9217
[14 empty] | 2022 | Rosa | 293 | 17.1101 | 26.22 |  |  |  | 26.22 | 4.8404 | 28.352 | 3.5444 | 5.7775 | 0.38 | 31.4287
[14 empty] | 2022 | Rosa | 293 | 16.7066 | 28.63 |  |  |  | 28.63 | 4.8012 | 27.6687 | 3.5431 | 5.7754 | 0.42 | 31.3942
[14 empty] | 2022 | Rosa | 293 | 16.3205 | 31.26 |  |  |  | 31.26 | 4.7637 | 27.0255 | 3.504 | 5.7123 | 0.42 | 30.3697
[14 empty] | 2022 | Rosa | 293 | 16.0225 | 33.76 |  |  |  | 33.76 | 4.7297 | 26.4509 | 3.4618 | 5.6423 | 0.53 | 29.2793
[14 empty] | 2022 | Rosa | 293 | 15.9199 | 33.84 |  |  |  | 33.84 | 4.7279 | 26.4207 | 3.4292 | 5.5885 | 0.56 | 28.4565
[14 empty] | 2022 | Rosa | 293 | 15.4133 | 36.37 |  |  |  | 36.37 | 4.6991 | 25.9408 | 3.4294 | 5.5882 | 0.57 | 28.4583
[14 empty] | 2022 | Rosa | 293 | 15.6157 | 36.43 |  |  |  | 36.43 | 4.6972 | 25.9094 | 3.4022 | 5.5434 | 0.64 | 27.7841
[14 empty] | 2022 | Rosa | 293 | 15.3628 | 39.3 |  |  |  | 39.3 | 4.6658 | 25.3933 | 3.3752 | 5.501 | 0.69 | 27.1357
[14 empty] | 2022 | Rosa | 293 | 15.2922 | 39.4 |  |  |  | 39.4 | 4.6637 | 25.359 | 3.3532 | 5.4743 | 0.77 | 26.6531
[14 empty] | 2022 | Rosa | 293 | 15.1455 | 42.1 |  |  |  | 42.1 | 4.6355 | 24.9017 | 3.3458 | 5.4551 | 0.71 | 26.4425
[14 empty] | 2022 | Rosa | 293 | 15.009 | 42.2 |  |  |  | 42.2 | 4.6354 | 24.9001 | 3.3296 | 5.309 | 0.76 | 25.4858
[14 empty] | 2022 | Rosa | 293 | 14.6235 | 46.6 |  |  |  | 46.6 | 4.5938 | 24.2357 | 3.3243 | 5.4207 | 0.73 | 25.9392
[14 empty] | 2022 | Rosa | 293 | 14.6172 | 46.8 |  |  |  | 46.8 | 4.5948 | 24.2516 | 3.3052 | 5.3989 | 0.81 | 25.5389
[14 empty] | 2022 | Rosa | 293 | 14.1633 | 53.4 |  |  |  | 53.4 | 4.5452 | 23.4746 | 3.3017 | 5.3821 | 0.75 | 25.4055
[14 empty] | 2022 | Rosa | 293 | 14.1417 | 53.5 |  |  |  | 53.5 | 4.5443 | 23.4607 | 3.2855 | 5.3957 | 0.78 | 25.2204
[14 empty] | 2022 | Rosa | 293 | 13.824 | 58.44 |  |  |  | 58.44 | 4.5149 | 23.0083 | 3.2807 | 5.3491 | 0.8 | 24.9295
[14 empty] | 2022 | Rosa | 293 | 13.825 | 58.5 |  |  |  | 58.5 | 4.5098 | 22.9304 | 3.2549 | 5.2965 | 0.77 | 24.2977
[14 empty] | 2022 | Rosa | 293 | 23.7855 | 5.92 |  |  |  | 5.92 | 5.4059 | 39.4952 | 3.252 | 5.3019 | 0.78 | 24.2791
[14 empty] | 2022 | Rosa | 293 | 23.76 | 5.92 |  |  |  | 5.92 | 5.4044 | 39.4623 | 3.219 | 5.2443 | 0.8 | 23.5304
[14 empty] | 2022 | Rosa | 293 | 23.7238 | 5.92 |  |  |  | 5.92 | 5.4013 | 39.3944 | 3.2161 | 5.2436 | 0.94 | 23.4849
[14 empty] | 2022 | Rosa | 293 | 22.3123 | 8.16 |  |  |  | 8.16 | 5.2933 | 37.0783 | 3.1954 | 5.1893 | 0.81 | 22.9435
[14 empty] | 2022 | Rosa | 293 | 22.2612 | 8.16 |  |  |  | 8.16 | 5.2882 | 36.9712 | 3.1919 | 5.2052 | 0.82 | 22.9634
[14 empty] | 2022 | Rosa | 293 | 22.2326 | 8.16 |  |  |  | 8.16 | 5.2857 | 36.9188 | 3.822 | 6.245 | 0.38 | 39.5016
[14 empty] | 2022 | Rosa | 293 | 21.0661 | 10.5 |  |  |  | 10.5 | 5.1916 | 34.9819 | 3.821 | 6.238 | 0.27 | 39.4367
[14 empty] | 2022 | Rosa | 293 | 21.0124 | 10.5 |  |  |  | 10.5 | 5.1872 | 34.8931 | 3.82 | 6.235 | 0.3 | 39.3971
[14 empty] | 2022 | Rosa | 293 | 21.0494 | 10.5 |  |  |  | 10.5 | 5.1902 | 34.9536 | 3.739 | 6.113 | 0.37 | 37.0055
[14 empty] | 2022 | Rosa | 293 | 19.4062 | 15.07 |  |  |  | 15.07 | 5.053 | 32.2543 | 3.738 | 6.108 | 0.3 | 36.9554
[14 empty] | 2022 | Rosa | 293 | 18.082 | 20.6 |  |  |  | 20.6 | 4.935 | 30.047 | 3.738 | 6.102 | 0.28 | 36.9191
[14 empty] | 2022 | Rosa | 293 | 16.3133 | 31 |  |  |  | 31 | 4.772 | 27.167 | 3.68 | 5.995 | 0 | 35.1549
[14 empty] | 2022 | Rosa | 293 | 16.2082 | 31 |  |  |  | 31 | 4.7572 | 26.915 | 3.668 | 5.989 | 0.17 | 34.891
[14 empty] | 2022 | Rosa | 293 | 16.2589 | 31 |  |  |  | 31 | 4.7743 | 27.2063 | 3.671 | 5.9903 | 0.27 | 34.9557
[14 empty] | 2022 | Rosa | 293 | 16.0535 | 31 |  |  |  | 31 | 4.7663 | 27.0697 | 3.5726 | 5.8239 | 0.43 | 32.1872
[14 empty] | 2022 | Rosa | 293 | 16.1608 | 31 |  |  |  | 31 | 4.768 | 27.0987 | 3.4885 | 5.6933 | 0.45 | 30.0014
[14 empty] | 2022 | Rosa | 293 | 15.705 | 36.5 |  |  |  | 36.5 | 4.7122 | 26.1584 | 3.372 | 5.4986 | 0.82 | 27.0725
[14 empty] | 2022 | Rosa | 293 | 15.6892 | 36.5 |  |  |  | 36.5 | 4.7108 | 26.1351 | 3.3552 | 5.5012 | 0 | 26.8161
[14 empty] | 2022 | Rosa | 293 | 15.7209 | 36.5 |  |  |  | 36.5 | 4.7167 | 26.2334 | 3.3581 | 5.4931 | 0.54 | 26.8229
[14 empty] | 2022 | Rosa | 293 | 15.8423 | 36.5 |  |  |  | 36.5 | 4.7203 | 26.2935 | 3.3404 | 5.5035 | 0.86 | 26.5911
[14 empty] | 2022 | Rosa | 293 | 15.6865 | 36.5 |  |  |  | 36.5 | 4.7056 | 26.0486 | 3.3626 | 5.4795 | 0.97 | 26.8282
[14 empty] | 2022 | Rosa | 293 | 15.6767 | 36.5 |  |  |  | 36.5 | 4.7095 | 26.1135 | 3.3288 | 5.4346 | 0.96 | 26.0762
[14 empty] | 2022 | Rosa | 293 | 15.0855 | 42.5 |  |  |  | 42.5 | 4.6496 | 25.1297 | 3.3304 | 5.4231 | 0.92 | 26.046
[14 empty] | 2022 | Rosa | 293 | 15.0768 | 42.5 |  |  |  | 42.5 | 4.6446 | 25.0487 | 3.3312 | 5.4286 | 0.86 | 26.0849
[14 empty] | 2022 | Rosa | 293 | 15.1524 | 42.5 |  |  |  | 42.5 | 4.6501 | 25.1378 | 3.3392 | 5.4501 | 0.67 | 26.3142
[14 empty] | 2022 | Rosa | 293 | 15.1741 | 42.5 |  |  |  | 42.5 | 4.6538 | 25.1978 | 3.3263 | 5.4283 | 0 | 26.0068
[14 empty] | 2022 | Rosa | 293 | 14.9832 | 42.5 |  |  |  | 42.5 | 4.6342 | 24.8808 | 3.3289 | 5.4224 | 0.86 | 26.0192
[14 empty] | 2022 | Rosa | 293 | 15.0789 | 42.5 |  |  |  | 42.5 | 4.6444 | 25.0455 | 3.2837 | 5.3599 | 0.76 | 25.0256
[14 empty] | 2022 | Rosa | 293 | 14.2596 | 50.6 |  |  |  | 50.6 | 4.5549 | 23.6253 | 3.2848 | 5.3579 | 0.8 | 25.033
[14 empty] | 2012 | Dewaele | 298 | 25.1641 | 4.33 |  |  |  | 4.33 |  | 41.7869 | 3.2902 | 5.3699 | 0.71 | 25.1716
[14 empty] | 2012 | Dewaele | 298 | 25.1778 | 4.7 |  |  |  | 4.7 |  | 41.8097 | 3.2986 | 5.3826 | 0 | 25.3602
[14 empty] | 2012 | Dewaele | 298 | 24.5295 | 5.46 |  |  |  | 5.46 |  | 40.7331 | 3.2715 | 5.3285 | 0 | 24.6945
[14 empty] | 2012 | Dewaele | 298 | 23.1287 | 7.05 |  |  |  | 7.05 |  | 38.407 | 3.285 | 5.3584 | 0.81 | 25.0384
[14 empty] | 2012 | Dewaele | 298 | 22.2036 | 8.49 |  |  |  | 8.49 |  | 36.8708 | 3.2229 | 5.2653 | 0.95 | 23.6819
[14 empty] | 2012 | Dewaele | 298 | 21.2913 | 10.5 |  |  |  | 10.5 |  | 35.3558
[14 empty] | 2012 | Dewaele | 298 | 20.5266 | 12.3 |  |  |  | 12.3 |  | 34.0861
[14 empty] | 2012 | Dewaele | 298 | 19.5808 | 15.1 |  |  |  | 15.1 |  | 32.5155
[14 empty] | 2012 | Dewaele | 298 | 18.7849 | 18.2 |  |  |  | 18.2 |  | 31.1938
[14 empty] | 2012 | Dewaele | 298 | 18.1957 | 20.8 |  |  |  | 20.8 |  | 30.2154
[14 empty] | 2012 | Dewaele | 298 | 17.699 | 23.4 |  |  |  | 23.4 |  | 29.3906
[14 empty] | 2012 | Dewaele | 298 | 17.0535 | 26.9 |  |  |  | 26.9 |  | 28.3186
[14 empty] | 2012 | Dewaele | 298 | 16.5748 | 30 |  |  |  | 30 |  | 27.5238
[14 empty] | 2012 | Dewaele | 298 | 16.0611 | 33.2 |  |  |  | 33.2 |  | 26.876
[14 empty] | 2012 | Dewaele | 298 | 15.701 | 36.2 |  |  |  | 36.2 |  | 26.2418
[14 empty] | 2012 | Dewaele | 298 | 15.317 | 39.6 |  |  |  | 39.6 |  | 25.6094
[14 empty] | 2012 | Dewaele | 298 | 14.9238 | 43.7 |  |  |  | 43.7 |  | 24.9372
[14 empty] | 2012 | Dewaele | 298 | 14.7275 | 45.9 |  |  |  | 45.9 |  | 24.5968
[14 empty] | 2012 | Dewaele | 298 | 14.508 | 48.8 |  |  |  | 48.8 |  | 24.1804 |  |  |  | 26.4655
[14 empty] | 2012 | Dewaele | 298 | 10.5047 | 141 |  |  |  | 141 | [5 empty] | 25.9036
[14 empty] | 2012 | Dewaele | 298 | 10.3312 | 149 |  |  |  | 149 | [5 empty] | 25.2608
[14 empty] | 2012 | Dewaele | 298 | 10.3093 | 150 |  |  |  | 150 | [5 empty] | 24.627
[14 empty] | 2012 | Dewaele | 298 | 10.3054 | 150 |  |  |  | 150 | [5 empty] | 24.3155
[14 empty] | 2012 | Dewaele | 298 | 10.2592 | 152 |  |  |  | 152 | [5 empty] | 24.003
[14 empty] | 2012 | Dewaele | 298 | 10.1884 | 157 |  |  |  | 157 | [5 empty] | 17.4438
[14 empty] | 2012 | Dewaele | 298 | 9.9396 | 171 |  |  |  | 171 | [5 empty] | 17.1557
[14 empty] | 2012 | Dewaele | 298 | 9.6885 | 188 |  |  |  | 188 | [5 empty] | 17.1194
[14 empty] | 2012 | Dewaele | 298 | 9.6524 | 187 |  |  |  | 187 | [5 empty] | 17.113
[14 empty] | 2012 | Dewaele | 298 | 9.5407 | 194 |  |  |  | 194 | [5 empty] | 17.0362
[14 empty] | 2012 | Dewaele | 298 | 9.3891 | 205 |  |  |  | 205 | [5 empty] | 16.9186
[14 empty] | 2012 | Dewaele | 298 | 9.2517 | 216 |  |  |  | 216 | [5 empty] | 16.5054
[14 empty] | 2012 | Dewaele | 298 | 9.2308 | 217 |  |  |  | 217 | [5 empty] | 16.0885
[14 empty] | 2012 | Dewaele | 298 | 9.1368 | 223 |  |  |  | 223 | [5 empty] | 16.0286
[14 empty] | 2012 | Dewaele | 298 | 9.0435 | 231 |  |  |  | 231 | [5 empty] | 15.843
[14 empty] | 2012 | Dewaele | 298 | 9.0277 | 233 |  |  |  | 233 | [5 empty] | 15.5914
[14 empty] | 2012 | Dewaele | 298 | 8.8915 | 245 |  |  |  | 245 | [5 empty] | 15.3632
[14 empty] | 2012 | Dewaele | 298 | 8.781 | 245 |  |  |  | 245 | [5 empty] | 15.3285
[14 empty] | 2012 | Dewaele | 298 | 8.6246 | 254 |  |  |  | 254 | [5 empty] | 15.1724
[14 empty] | 2012 | Dewaele | 298 | 8.6208 | 255 |  |  |  | 255 | [5 empty] | 15.0174
[14 empty] | 2012 | Dewaele | 298 | 8.5249 | 259 |  |  |  | 259 | [5 empty] | 14.9912
[24 empty] | aFCC |  |  |  | 14.765
[14 empty] | 2002 | Errandonea | 298 | 29.8451 | 1.5 |  | 1500 |  | 1.5 |  | 5.831 |  |  |  | 14.5816
[14 empty] | 2002 | Errandonea | 298 | 25.1261 | 5.5 |  | 5500 |  | 5.5 |  | 5.5 |  |  |  | 14.3218
[14 empty] | 2002 | Errandonea | 298 | 20.1477 | 13.9 |  | 13900 |  | 13.9 |  | 5.119 |  |  |  | 14.3155
[14 empty] | 2002 | Errandonea | 298 | 18.9913 | 19.1 |  | 19100 |  | 19.1 |  | 5.017 |  |  |  | 14.1562
[14 empty] | 2002 | Errandonea | 298 | 17.3804 | 27.1 |  | 27100 |  | 27.1 |  | 4.89 | Vfcc | aHCP | cHCP | VFhcp | Vhcp
[14 empty] | 2002 | Errandonea | 298 | 16.8266 | 29 |  | 29000 |  | 29 |  | 4.814 | 49.5643 | 4.102 | 6.746 | 0.01 | 49.1517
[14 empty] | 2002 | Errandonea | 298 | 17.0324 | 36.2 |  | 36200 |  | 36.2 |  | 4.712 | 41.5938 | 3.898 | 6.39 | 0.29 | 42.0422
[14 empty] | 2002 | Errandonea | 298 | 16.0055 | 41 |  | 41000 |  | 41 |  | 4.737 | 33.5348 | 3.593 | 5.983 | 0.87 | 33.4452
[25 empty] | 31.5698 | 3.542 | 5.805 | 0.97 | 31.5355
[25 empty] | 29.2325 | 3.441 | 5.627 | 0.97 | 28.8501
[25 empty] | 27.8906 | 3.441 | 5.551 | 0.09 | 28.4604
[25 empty] | 26.1551 | 3.441 | 5.525 | 0.98 | 28.3271
[25 empty] | 26.5736 | 3.364 | 5.424 | 0.97 | 26.5786

## Thermal Expansion Coefficient
XENON
Experimental Results
Note: only independent measurement of alpha is reported here. Those reported together with cell volumes are not independent and thus not used for fittting
| Reference | Year | Author | Temperature | Thermal Expansion Coefficient
|  |  |  | T | α | Reported Value | 10-x
|  |  |  | K | K-1
|  | 1972 | Tilford | 1 | 1.51e-07
|  | 1972 | Tilford | 1.5 | 5.29e-07
|  | 1972 | Tilford | 2 | 1.289e-06
|  | 1972 | Tilford | 2.5 | 2.644e-06
|  | 1972 | Tilford | 3 | 4.8e-06
|  | 1972 | Tilford | 3.5 | 8.06e-06
|  | 1972 | Tilford | 4 | 1.278e-05
|  | 1972 | Tilford | 4.5 | 1.877e-05
|  | 1972 | Tilford | 5 | 2.64e-05
|  | 1972 | Tilford | 5.5 | 3.555e-05
|  | 1972 | Tilford | 6 | 4.614e-05
|  | 1972 | Tilford | 6.5 | 5.8e-05
|  | 1972 | Tilford | 7 | 7.09e-05
|  | 1972 | Tilford | 7.5 | 8.44e-05
|  | 1972 | Tilford | 8 | 9.86e-05
|  | 1972 | Tilford | 8.5 | 0.0001134
|  | 1972 | Tilford | 9 | 0.0001281
|  | 1972 | Tilford | 9.5 | 0.0001428
|  | 1972 | Tilford | 10 | 0.0001577
|  | 1972 | Tilford | 10.5 | 0.0001724
|  | 1972 | Tilford | 11 | 0.0001866
|  | 1972 | Tilford | 12 | 0.0002139
|  | 1972 | Tilford | 13 | 0.0002395
|  | 1972 | Tilford | 14 | 0.0002636
|  | 1972 | Tilford | 15 | 0.000286
|  | 1972 | Tilford | 16 | 0.0003069
|  | 1972 | Tilford | 18 | 0.0003438
|  | 1972 | Tilford | 20 | 0.0003738
|  | 1972 | Tilford | 25 | 0.0004341
|  | 1972 | Tilford | 30 | 0.0004749
|  | 1972 | Tilford | 35 | 0.000508
|  | 1972 | Tilford | 40 | 0.000534
|  | 1972 | Tilford | 45 | 0.000557
|  | 1972 | Tilford | 50 | 0.000577
|  | 1972 | Tilford | 55 | 0.000596
|  | 1972 | Tilford | 60 | 0.000615
|  | 1972 | Tilford | 65 | 0.000633
|  | 1972 | Tilford | 70 | 0.00065
|  | 1972 | Tilford | 75 | 0.000666
|  | 1972 | Tilford | 80 | 0.000683
|  | 1972 | Tilford | 85 | 0.000701
|  | 1972 | Tilford | 90 | 0.00072
|  | 1972 | Tilford | 95 | 0.00074
|  | 1972 | Tilford | 100 | 0.000761
|  | 1972 | Tilford | 105 | 0.000784
|  | 1963 | Packard | 20 | 0.00028
|  | 1963 | Packard | 50 | 0.00062
|  | 1963 | Packard | 75 | 0.00077
|  | 1963 | Packard | 100 | 0.0007
|  | 1963 | Packard | 125 | 0.00084
|  | 1963 | Packard | 150 | 0.00103
|  | 1963 | Packard | 0 | 0
|  | 1963 | Packard | 20 | 0.000282
|  | 1963 | Packard | 50 | 0.000627
|  | 1963 | Packard | 75 | 0.00077
|  | 1963 | Packard | 100 | 0.0007
|  | 1963 | Packard | 125 | 0.00084
|  | 1963 | Packard | 150 | 0.00103
|  | 1967 | Manzhelli | 11 | 0.00017
|  | 1967 | Manzhelli | 15 | 0.000265
|  | 1967 | Manzhelli | 21.5 | 0.000346
|  | 1967 | Manzhelli | 25 | 0.00038
|  | 1967 | Manzhelli | 30 | 0.000421
|  | 1967 | Manzhelli | 35 | 0.000458
|  | 1967 | Manzhelli | 40 | 0.000491
|  | 1967 | Manzhelli | 45 | 0.000522
|  | 1967 | Manzhelli | 50 | 0.00055
|  | 1967 | Manzhelli | 55 | 0.000575
|  | 1967 | Manzhelli | 60 | 0.0006
|  | 1967 | Manzhelli | 65 | 0.000622
|  | 1967 | Manzhelli | 70 | 0.000644
|  | 1967 | Manzhelli | 75 | 0.000665
|  | 1967 | Manzhelli | 80 | 0.000683
|  | 1967 | Manzhelli | 85 | 0.000702
|  | 1967 | Manzhelli | 90 | 0.000719
|  | 1967 | Manzhelli | 100 | 0.00075
|  | 1967 | Manzhelli | 120 | 0.000812
|  | 1967 | Manzhelli | 140 | 0.000934
|  | 1967 | Manzhelli | 160 | 0.00114

## Compressibility Bulk Modulus
XENON
Experimental Results
| Reference | Year | Author | Temperature | Beta T |  | Density | Pressure | Reference | Year | Author | Temperature | Beta S | 1011 x Beta S
|  |  |  | T |  |  | ρ | P |  |  |  | T
|  |  |  | K | MPa-1 | cm2/kg *105 | kg/cm3 | MPa |  |  |  | K | MPa-1 | cm2/dyn | cm2/dyn x 10-10
|  | 1967 | Urvas | 20 | 0.000263 |  |  |  |  | 1967 | Manzhelli | 0 | 0.000278
|  | 1967 | Urvas | 56 | 0.000313 |  |  |  |  | 1967 | Manzhelli | 11 | 0.000279
|  | 1967 | Urvas | 77 | 0.000355 |  |  |  |  | 1967 | Manzhelli | 15 | 0.000279
|  | 1967 | Urvas | 111 | 0.000476 |  |  |  |  | 1967 | Manzhelli | 21.5 | 0.000281
|  | 1967 | Urvas | 142 | 0.000556 |  |  |  |  | 1967 | Manzhelli | 25 | 0.000282
|  | 1967 | Manzhelli | 0 | 0.000278 |  |  |  |  | 1967 | Manzhelli | 30 | 0.000284
|  | 1967 | Manzhelli | 11 | 0.00028 |  |  |  |  | 1967 | Manzhelli | 35 | 0.000286
|  | 1967 | Manzhelli | 15 | 0.000282 |  |  |  |  | 1967 | Manzhelli | 40 | 0.000289
|  | 1967 | Manzhelli | 21.5 | 0.000286 |  |  |  |  | 1967 | Manzhelli | 45 | 0.000292
|  | 1967 | Manzhelli | 25 | 0.000288 |  |  |  |  | 1967 | Manzhelli | 50 | 0.000296
|  | 1967 | Manzhelli | 30 | 0.000292 |  |  |  |  | 1967 | Manzhelli | 55 | 0.000301
|  | 1967 | Manzhelli | 35 | 0.000297 |  |  |  |  | 1967 | Manzhelli | 60 | 0.000304
|  | 1967 | Manzhelli | 40 | 0.000303 |  |  |  |  | 1967 | Manzhelli | 65 | 0.00031
|  | 1967 | Manzhelli | 45 | 0.00031 |  |  |  |  | 1967 | Manzhelli | 70 | 0.000316
|  | 1967 | Manzhelli | 50 | 0.000318 |  |  |  |  | 1967 | Manzhelli | 75 | 0.000323
|  | 1967 | Manzhelli | 55 | 0.000326 |  |  |  |  | 1967 | Manzhelli | 80 | 0.000328
|  | 1967 | Manzhelli | 60 | 0.000335 |  |  |  |  | 1967 | Manzhelli | 85 | 0.000335
|  | 1967 | Manzhelli | 65 | 0.000344 |  |  |  |  | 1967 | Manzhelli | 90 | 0.000344
|  | 1967 | Manzhelli | 70 | 0.000355 |  |  |  |  | 1967 | Manzhelli | 100 | 0.000361
|  | 1967 | Manzhelli | 75 | 0.000367 |  |  |  |  | 1967 | Manzhelli | 120 | 0.000402
|  | 1967 | Manzhelli | 80 | 0.000378 |  |  |  |  | 1967 | Manzhelli | 140 | 0.000452
|  | 1967 | Manzhelli | 85 | 0.000391 |  |  |  |  | 1974 | Shirane | 10 | 0.000275
|  | 1967 | Manzhelli | 90 | 0.000404 |  |  |  |  | 1974 | Shirane | 111 | 0.000336
|  | 1967 | Manzhelli | 100 | 0.000433 |  |  |  |  | 1974 | Shirane | 156 | 0.000442
|  | 1967 | Manzhelli | 120 | 0.000503 |  |  |  |  | 1974 | Shirane | 159.6 | 0.000476
|  | 1967 | Manzhelli | 140 | 0.000595 |  |  |  |  | 1970 | Gornal | 151 | 0.000439
|  | 1975 | Anderson | 4 | 0.000275 |  |  |  |  | 1970 | Gornal | 156 | 0.000442
|  | 1975 | Anderson | 20 | 0.000282 |  |  |  |  | 1977 | Rand | 156 | 0.000442
|  | 1975 | Anderson | 40 | 0.000303 |  |  |  |  | 1977 | Rand | 159.6 | 0.000476
|  | 1975 | Anderson | 60 | 0.000331 |  |  |  |  | 1970 | Klein | 0 | 0.000275
|  | 1975 | Anderson | 77 | 0.000366 |  |  |  |  | 1970 | Klein | 20 | 0.000284
|  | 1975 | Anderson | 80 | 0.000369 |  |  |  |  | 1970 | Klein | 40 | 0.000306
|  | 1975 | Anderson | 100 | 0.000407 |  |  |  |  | 1970 | Klein | 80 | 0.000377
|  | 1975 | Anderson | 120 | 0.000444 |  |  |  |  | 1970 | Klein | 120 | 0.000478
|  | 1975 | Anderson | 140 | 0.000521 |  |  |  |  | 1970 | Klein | 160 | 0.000586
|  | 1975 | Anderson | 159 | 0.000676
|  | 1974 | Korpiun | 4 | 0.000264
|  | 1974 | Korpiun | 65.5 | 0.000338
|  | 1974 | Korpiun | 77 | 0.000355
|  | 1990 | Schlosser | 159 | 0.000676
|  | 1990 | Schlosser | 161.36 | 0.000681
|  | 1963 | Packard | 0 | 0.000278
|  | 1963 | Packard | 20 | 0.000286
|  | 1963 | Packard | 50 | 0.000313
|  | 1963 | Packard | 75 | 0.00037
|  | 1963 | Packard | 100 | 0.000435
|  | 1963 | Packard | 125 | 0.000526
|  | 1963 | Packard | 150 | 0.000667

## Sublimation
XENON
Experimental Results
| Reference | Year | Author | Temperature | Pressure
|  |  |  | T | P
|  |  |  | K | Pa | torr | mmHg
| https://doi.org/10.1103/PhysRevB.2.3323 | 1970 | Leming | 158.71 | 67456.799 | 505.969
|  | 1970 | Leming | 158.458 | 66211.9715 | 496.632
|  | 1970 | Leming | 158.17 | 64845.2877 | 486.381
|  | 1970 | Leming | 157.588 | 62114.5865 | 465.899
|  | 1970 | Leming | 156.972 | 59281.494 | 444.649
|  | 1970 | Leming | 156.354 | 56576.3906 | 424.359
|  | 1970 | Leming | 155.706 | 53855.9552 | 403.954
|  | 1970 | Leming | 155.028 | 51119.3878 | 383.428
|  | 1970 | Leming | 154.709 | 49853.0955 | 373.93
|  | 1970 | Leming | 154.342 | 48472.8128 | 363.577
|  | 1970 | Leming | 154.058 | 47387.4384 | 355.436
|  | 1970 | Leming | 153.582 | 45684.7831 | 342.665
|  | 1970 | Leming | 153.341 | 44792.7256 | 335.974
|  | 1970 | Leming | 152.82 | 43012.8769 | 322.624
|  | 1970 | Leming | 152.579 | 42153.6166 | 316.179
|  | 1970 | Leming | 151.999 | 40275.3763 | 302.091
|  | 1970 | Leming | 151.727 | 39376.6527 | 295.35
|  | 1970 | Leming | 151.282 | 37987.1708 | 284.928
|  | 1970 | Leming | 151.114 | 37497.3458 | 281.254
|  | 1970 | Leming | 150.798 | 36507.4299 | 273.829
|  | 1970 | Leming | 150.607 | 35998.6732 | 270.013
|  | 1970 | Leming | 150.561 | 35816.822 | 268.649
|  | 1970 | Leming | 149.831 | 33723.7999 | 252.95
|  | 1970 | Leming | 149.692 | 33376.3628 | 250.344
|  | 1970 | Leming | 149.645 | 33216.7763 | 249.147
|  | 1970 | Leming | 149.296 | 32223.2608 | 241.695
|  | 1970 | Leming | 148.949 | 31343.6022 | 235.097
|  | 1970 | Leming | 148.781 | 30892.9739 | 231.717
|  | 1970 | Leming | 148.684 | 30689.1245 | 230.188
|  | 1970 | Leming | 147.8 | 28417.9843 | 213.153
|  | 1970 | Leming | 147.35 | 27400.0708 | 205.518
|  | 1970 | Leming | 146.84 | 26181.2411 | 196.376
|  | 1970 | Leming | 146.271 | 24981.0764 | 187.374
|  | 1970 | Leming | 145.921 | 24169.0121 | 181.283
|  | 1970 | Leming | 145.211 | 22769.3978 | 170.785
|  | 1970 | Leming | 144.965 | 22225.044 | 166.702
|  | 1970 | Leming | 144.088 | 20556.3859 | 154.186
|  | 1970 | Leming | 144.058 | 20499.1908 | 153.757
|  | 1970 | Leming | 143.018 | 18663.6135 | 139.989
|  | 1970 | Leming | 142.831 | 18482.5622 | 138.631
|  | 1970 | Leming | 142.115 | 17180.5395 | 128.865
|  | 1970 | Leming | 141.183 | 15755.8606 | 118.179
|  | 1970 | Leming | 139.419 | 13346.3321 | 100.106
|  | 1970 | Leming | 138.992 | 12811.4443 | 96.094
|  | 1970 | Leming | 138.418 | 12119.6364 | 90.905
|  | 1970 | Leming | 137.68 | 11272.6417 | 84.552
|  | 1970 | Leming | 137.31 | 10868.5428 | 81.521
|  | 1970 | Leming | 136.409 | 9934.0889 | 74.512
|  | 1970 | Leming | 136.4 | 9931.2891 | 74.491
|  | 1970 | Leming | 135.403 | 8974.9704 | 67.318
|  | 1970 | Leming | 135.198 | 8796.5856 | 65.98
|  | 1970 | Leming | 134.931 | 8550.0732 | 64.131
|  | 1970 | Leming | 134.006 | 7772.5393 | 58.299
|  | 1970 | Leming | 133.928 | 7717.6106 | 57.887
|  | 1970 | Leming | 132.972 | 6974.7404 | 52.315
|  | 1970 | Leming | 132.699 | 6785.4232 | 50.895
|  | 1970 | Leming | 132.088 | 6350.2602 | 47.631
|  | 1970 | Leming | 131.498 | 5965.0929 | 44.742
|  | 1970 | Leming | 131.117 | 5718.7139 | 42.894
|  | 1970 | Leming | 130.405 | 5295.4165 | 39.719
|  | 1970 | Leming | 130.088 | 5109.5657 | 38.325
|  | 1970 | Leming | 129.326 | 4696.1341 | 35.224
|  | 1970 | Leming | 129.176 | 4621.4738 | 34.664
|  | 1970 | Leming | 128.24 | 4156.7133 | 31.178
|  | 1970 | Leming | 127.978 | 4038.8567 | 30.294
|  | 1970 | Leming | 127.577 | 3854.339 | 28.91
|  | 1970 | Leming | 127.543 | 3845.5398 | 28.844
|  | 1970 | Leming | 126.822 | 3537.4326 | 26.533
|  | 1970 | Leming | 126.764 | 3515.3012 | 26.367
|  | 1970 | Leming | 126.538 | 3426.642 | 25.702
|  | 1970 | Leming | 126.279 | 3318.9179 | 24.894
|  | 1970 | Leming | 125.686 | 3090.004 | 23.177
|  | 1970 | Leming | 125.544 | 3043.6079 | 22.829
|  | 1970 | Leming | 124.53 | 2697.904 | 20.236
|  | 1970 | Leming | 124.52 | 2688.8381 | 20.168
|  | 1970 | Leming | 123.585 | 2401.2625 | 18.011
|  | 1970 | Leming | 123.358 | 2342.0676 | 17.567
|  | 1970 | Leming | 122.613 | 2131.5521 | 15.988
|  | 1970 | Leming | 122.375 | 2076.4902 | 15.575
|  | 1970 | Leming | 121.671 | 1896.1055 | 14.222
|  | 1970 | Leming | 121.485 | 1858.5087 | 13.94
|  | 1970 | Leming | 120.64 | 1663.1919 | 12.475
|  | 1970 | Leming | 120.448 | 1630.1281 | 12.227
|  | 1970 | Leming | 119.599 | 1461.6091 | 10.963
|  | 1970 | Leming | 118.619 | 1288.0238 | 9.661
|  | 1970 | Leming | 111.004 | 479.1593 | 3.594
|  | 1970 | Leming | 109.519 | 381.1676 | 2.859
|  | 1970 | Leming | 108.183 | 309.707 | 2.323
|  | 1970 | Leming | 106.962 | 241.1795 | 1.809
|  | 1970 | Leming | 105.018 | 184.3843 | 1.383
|  | 1970 | Leming | 103.316 | 137.8549 | 1.034
|  | 1970 | Leming | 101.672 | 102.258 | 0.767
|  | 1970 | Leming | 97.826 | 48.9292 | 0.367
|  | 1970 | Leming | 95.935 | 32.7972 | 0.246
|  | 1970 | Leming | 94.136 | 21.5982 | 0.162
|  | 1970 | Leming | 93.106 | 17.5985 | 0.132
|  | 1970 | Leming | 92.117 | 14.1321 | 0.106
|  | 1970 | Leming | 91.759 | 11.239 | 0.0843
|  | 1970 | Leming | 89.851 | 6.9594 | 0.0522
|  | 1970 | Leming | 88.013 | 4.2796 | 0.0321
|  | 1970 | Leming | 86.253 | 2.7331 | 0.0205
|  | 1970 | Leming | 85.963 | 2.3865 | 0.0179
|  | 1970 | Leming | 84.83 | 1.8132 | 0.0136
|  | 1970 | Leming | 83.646 | 1.4399 | 0.0108
|  | 1970 | Leming | 83.02 | 1.1999 | 0.009
|  | 1970 | Leming | 81.923 | 0.95992 | 0.0072
|  | 1970 | Leming | 80.982 | 0.63995 | 0.0048
|  | 1970 | Leming | 80.806 | 0.57328 | 0.0043
|  | 1970 | Leming | 79.587 | 0.45329 | 0.0034
|  | 1970 | Leming | 78.865 | 0.38663 | 0.0029
|  | 1970 | Leming | 78.082 | 0.30664 | 0.0023
|  | 1970 | Leming | 76.474 | 0.21332 | 0.0016
|  | 1970 | Leming | 76.034 | 0.18665 | 0.0014
|  | 1970 | Leming | 74.054 | 0.10799 | 0.00081
|  | 1970 | Leming | 72.522 | 0.079993 | 0.0006
|  | 1970 | Leming | 71.372 | 0.062661 | 0.00047
|  | 1970 | Leming | 70.075 | 0.050662 | 0.00038
| 10.1016/j.jct.2017.11.004 | 2018 | Shakeel | 50.012 | 4.67e-07
| (In supplementary) | 2018 | Shakeel | 51.02 | 1.049e-06
|  | 2018 | Shakeel | 52.024 | 2.544e-06
|  | 2018 | Shakeel | 52.524 | 3.083e-06
|  | 2018 | Shakeel | 53.021 | 4.645e-06
|  | 2018 | Shakeel | 53.517 | 5.947e-06
|  | 2018 | Shakeel | 54.019 | 8.286e-06
|  | 2018 | Shakeel | 54.521 | 1.1502e-05
|  | 2018 | Shakeel | 55.022 | 1.5441e-05
|  | 2018 | Shakeel | 56.025 | 2.9729e-05
|  | 2018 | Shakeel | 56.53 | 4.0238e-05
|  | 2018 | Shakeel | 57.027 | 5.4156e-05
|  | 2018 | Shakeel | 50.01 | 4.85e-07
|  | 2018 | Shakeel | 51.016 | 1.113e-06
|  | 2018 | Shakeel | 52.52 | 2.776e-06
|  | 2018 | Shakeel | 53.018 | 4.226e-06
|  | 2018 | Shakeel | 53.515 | 5.796e-06
|  | 2018 | Shakeel | 54.016 | 8.078e-06
|  | 2018 | Shakeel | 54.519 | 1.1261e-05
|  | 2018 | Shakeel | 55.019 | 1.5278e-05
|  | 2018 | Shakeel | 55.521 | 2.1126e-05
|  | 2018 | Shakeel | 56.023 | 2.9071e-05
|  | 2018 | Shakeel | 56.524 | 3.9385e-05
|  | 2018 | Shakeel | 57.029 | 5.3203e-05
| DOI | 1978 | Chen | 161.332 | 81307.7549 | 609.86
| 10.1016/0021-9614(78)90106-4 | 1978 | Chen | 161.279 | 81001.1143 | 607.56
|  | 1978 | Chen | 161.245 | 80803.7978 | 606.08
|  | 1978 | Chen | 161.162 | 80326.505 | 602.5
|  | 1978 | Chen | 161.067 | 79781.218 | 598.41
|  | 1978 | Chen | 161.043 | 79645.2296 | 597.39
|  | 1978 | Chen | 160.963 | 79186.6019 | 593.95
|  | 1978 | Chen | 160.857 | 78586.6529 | 589.45
|  | 1978 | Chen | 160.842 | 78499.9936 | 588.8
|  | 1978 | Chen | 160.727 | 77853.3819 | 583.95
|  | 1978 | Chen | 160.659 | 77478.7471 | 581.14
|  | 1978 | Chen | 160.623 | 77277.4309 | 579.63
|  | 1978 | Chen | 160.484 | 76508.1629 | 573.86
|  | 1978 | Chen | 160.337 | 75702.898 | 567.82
|  | 1978 | Chen | 160.321 | 75613.5723 | 567.15
|  | 1978 | Chen | 160.163 | 74752.3122 | 560.69
|  | 1978 | Chen | 160.007 | 73911.0504 | 554.38
|  | 1978 | Chen | 159.844 | 73039.1245 | 547.84
|  | 1978 | Chen | 159.691 | 72236.526 | 541.82
|  | 1978 | Chen | 159.68 | 72177.8644 | 541.38
|  | 1978 | Chen | 159.495 | 71216.6127 | 534.17
|  | 1978 | Chen | 159.428 | 70859.3098 | 531.49
|  | 1978 | Chen | 159.316 | 70290.0248 | 527.22
|  | 1978 | Chen | 159.312 | 70263.3604 | 527.02
|  | 1978 | Chen | 158.522 | 66301.0306 | 497.3
|  | 1978 | Chen | 158.382 | 65622.4216 | 492.21
|  | 1978 | Chen | 157.81 | 62897.3199 | 471.77
|  | 1978 | Chen | 157.596 | 61905.4043 | 464.33
|  | 1978 | Chen | 157.113 | 59701.5916 | 447.8
|  | 1978 | Chen | 157.056 | 59452.2795 | 445.93
|  | 1978 | Chen | 156.642 | 57624.4348 | 432.22
|  | 1978 | Chen | 156.123 | 55401.9571 | 415.55
|  | 1978 | Chen | 155.548 | 53023.4926 | 397.71
|  | 1978 | Chen | 154.994 | 50817.0135 | 381.16
|  | 1978 | Chen | 154.616 | 49351.8047 | 370.17
|  | 1978 | Chen | 154.192 | 47751.9407 | 358.17
|  | 1978 | Chen | 153.701 | 45950.7605 | 344.66
|  | 1978 | Chen | 153.192 | 44145.5806 | 331.12
|  | 1978 | Chen | 152.645 | 42272.4065 | 317.07
|  | 1978 | Chen | 152.143 | 40609.8812 | 304.6
|  | 1978 | Chen | 151.67 | 39099.3429 | 293.27
|  | 1978 | Chen | 151.202 | 37648.7996 | 282.39
|  | 1978 | Chen | 150.764 | 36326.2453 | 272.47
|  | 1978 | Chen | 150.296 | 34962.3613 | 262.24
|  | 1978 | Chen | 149.827 | 33639.807 | 252.32
|  | 1978 | Chen | 149.44 | 32578.5639 | 244.36
|  | 1978 | Chen | 148.983 | 31364.0005 | 235.25
|  | 1978 | Chen | 148.464 | 30030.7805 | 225.25
|  | 1978 | Chen | 147.978 | 28825.5496 | 216.21
|  | 1978 | Chen | 147.679 | 28105.6108 | 210.81
|  | 1978 | Chen | 147.256 | 27109.6955 | 203.34
|  | 1978 | Chen | 146.8 | 26068.4507 | 195.53
|  | 1978 | Chen | 146.553 | 25519.164 | 191.41
|  | 1978 | Chen | 145.989 | 24304.6006 | 182.3
|  | 1978 | Chen | 145.542 | 23376.6795 | 175.34
|  | 1978 | Chen | 145.029 | 22344.7672 | 167.6
|  | 1978 | Chen | 144.527 | 21372.8498 | 160.31
|  | 1978 | Chen | 144.066 | 20514.2561 | 153.87
|  | 1978 | Chen | 143.631 | 19730.3228 | 147.99
|  | 1978 | Chen | 143.181 | 18945.0562 | 142.1
|  | 1978 | Chen | 142.826 | 18343.774 | 137.59
| DOI: 10.1016/0011-2275(81)90264-2 | 1981 | Staveley | 161.39 | 81674.3904 | 612.61
| DOI: 10.1088/0370-1328/76/2/302 | 1960 | Heastie | 161.38 | 81659.725 |  | 612.5
|  | 1960 | Heastie | 160.42 | 76353.5094 |  | 572.7
|  | 1960 | Heastie | 158.1 | 64407.8582 |  | 483.1
|  | 1960 | Heastie | 156.14 | 55501.9486 |  | 416.3
|  | 1960 | Heastie | 152.39 | 41169.8336 |  | 308.8
|  | 1960 | Heastie | 148.5 | 30010.7822 |  | 225.1
|  | 1960 | Heastie | 145.33 | 22838.0586 |  | 171.3
|  | 1960 | Heastie | 141.01 | 15532.013 |  | 116.5
|  | 1960 | Heastie | 137.11 | 10625.7634 |  | 79.7
|  | 1960 | Heastie | 132.56 | 6639.4356 |  | 49.8
|  | 1960 | Heastie | 125.26 | 3053.0738 |  | 22.9
| DOI: 10.1021/je60061a021 | 1974 | Bryson | 59.5 | 0.00013732 | 1.03e-06
| https://doi.org/10.1016/0378-4371(82)90021-8 | 1974 | Bryson | 59.3 | 0.00012252 | 9.19e-07
|  | 1974 | Bryson | 58.3 | 7.0794e-05 | 5.31e-07
|  | 1974 | Bryson | 57.1 | 3.1197e-05 | 2.34e-07
|  | 1974 | Bryson | 56.7 | 2.3731e-05 | 1.78e-07
|  | 1974 | Bryson | 53.9 | 6.3061e-06 | 4.73e-08
|  | 1974 | Bryson | 53.7 | 5.9728e-06 | 4.48e-08
|  | 1982 | Tessier | 101.21 | 82.193 | 0.6165
|  | 1982 | Tessier | 103.21 | 117.4567 | 0.881
|  | 1982 | Tessier | 104.76 | 154.9202 | 1.162
|  | 1982 | Tessier | 105.24 | 167.7191 | 1.258
|  | 1982 | Tessier | 106.7 | 213.8485 | 1.604
|  | 1982 | Tessier | 106.77 | 215.9816 | 1.62
|  | 1982 | Tessier | 106.83 | 217.9815 | 1.635
|  | 1982 | Tessier | 114.17 | 686.075 | 5.146
|  | 1982 | Tessier | 116.76 | 989.2492 | 7.42
|  | 1982 | Tessier | 117.88 | 1149.2356 | 8.62
|  | 1982 | Tessier | 118.93 | 1323.8875 | 9.93
|  | 1982 | Tessier | 119.93 | 1510.5383 | 11.33 | p / mmHg | A | B
| https://doi.org/10.1021/j150542a022 | 1956 | Freeman | 110 | 395.7823 |  | 2.9686 | 7.7371 | 799.1
|  | 1956 | Freeman | 111 | 460.1535 |  | 3.4514
|  | 1956 | Freeman | 112 | 533.5565 |  | 4.002
|  | 1956 | Freeman | 113 | 617.0501 |  | 4.6283
|  | 1956 | Freeman | 114 | 711.7913 |  | 5.3389
|  | 1956 | Freeman | 115 | 819.042 |  | 6.1433
|  | 1956 | Freeman | 116 | 940.175 |  | 7.0519
|  | 1956 | Freeman | 117 | 1076.6816 |  | 8.0758
|  | 1956 | Freeman | 118 | 1230.1779 |  | 9.2271
|  | 1956 | Freeman | 119 | 1402.4125 |  | 10.519
|  | 1956 | Freeman | 120 | 1595.2735 |  | 11.9656
|  | 1956 | Freeman | 121 | 1810.7963 |  | 13.5821
|  | 1956 | Freeman | 122 | 2051.1708 |  | 15.3851
|  | 1956 | Freeman | 123 | 2318.7496 |  | 17.3921
|  | 1956 | Freeman | 124 | 2616.0557 |  | 19.6221
|  | 1956 | Freeman | 125 | 2945.7902 |  | 22.0953
|  | 1956 | Freeman | 126 | 3310.841 |  | 24.8334
|  | 1956 | Freeman | 127 | 3714.2902 |  | 27.8595
|  | 1956 | Freeman | 128 | 4159.4228 |  | 31.1983
|  | 1956 | Freeman | 129 | 4649.7347 |  | 34.876
|  | 1956 | Freeman | 130 | 5188.9411 |  | 38.9204
|  | 1956 | Freeman | 131 | 5780.9847 |  | 43.3611
|  | 1956 | Freeman | 132 | 6430.0439 |  | 48.2294
|  | 1956 | Freeman | 133 | 7140.5414 |  | 53.5586
|  | 1956 | Freeman | 134 | 7917.152 |  | 59.3837
|  | 1956 | Freeman | 135 | 8764.8111 |  | 65.7417
|  | 1956 | Freeman | 136 | 9688.7227 |  | 72.6716
|  | 1956 | Freeman | 137 | 10694.3675 |  | 80.2146
|  | 1956 | Freeman | 138 | 11787.511 |  | 88.4138
|  | 1956 | Freeman | 139 | 12974.211 |  | 97.3149
|  | 1956 | Freeman | 140 | 14260.8259 |  | 106.9653
|  | 1956 | Freeman | 141 | 15654.0218 |  | 117.4151
|  | 1956 | Freeman | 142 | 17160.7803 |  | 128.7168
|  | 1956 | Freeman | 143 | 18788.4058 |  | 140.925
|  | 1956 | Freeman | 144 | 20544.5326 |  | 154.0971
|  | 1956 | Freeman | 145 | 22437.1317 |  | 168.2928
|  | 1956 | Freeman | 146 | 24474.5181 |  | 183.5745
|  | 1956 | Freeman | 147 | 26665.3567 |  | 200.0072
|  | 1956 | Freeman | 148 | 29018.6695 |  | 217.6585
|  | 1956 | Freeman | 149 | 31543.8408 |  | 236.5989
|  | 1956 | Freeman | 150 | 34250.6239 |  | 256.9015
|  | 1956 | Freeman | 151 | 37149.1465 |  | 278.6423
|  | 1956 | Freeman | 152 | 40249.916 |  | 301.9
|  | 1956 | Freeman | 153 | 43563.8248 |  | 326.7565
|  | 1956 | Freeman | 154 | 47102.1554 |  | 353.2962
|  | 1956 | Freeman | 155 | 50876.5846 |  | 381.6068
|  | 1956 | Freeman | 156 | 54899.1882 |  | 411.7789
|  | 1956 | Freeman | 157 | 59182.445 |  | 443.9061
|  | 1956 | Freeman | 158 | 63739.2404 |  | 478.0849
|  | 1956 | Freeman | 159 | 68582.8702 |  | 514.4153
|  | 1956 | Freeman | 160 | 73727.0437 |  | 552.9998
|  | 1956 | Freeman | 161 | 79185.8864 |  | 593.9446
|  | 1956 | Freeman | 161.405 | 81489.5482 |  | 611.2236
| https://doi.org/10.1063/1.1699916 | 1951 | Liang | 77.3 | 0.25864 |  | 0.00194
| https://doi.org/10.1021/j100826a017 | 1961 | Podgurski | 70 | 0.018373 |  | 0.00013781
| How many points when give you range? | 1961 | Podgurski | 71 | 0.027031 |  | 0.00020275
|  | 1961 | Podgurski | 72 | 0.039344 |  | 0.0002951
|  | 1961 | Podgurski | 73 | 0.056679 |  | 0.00042513
|  | 1961 | Podgurski | 74 | 0.080851 |  | 0.00060643
|  | 1961 | Podgurski | 75 | 0.11424 |  | 0.00085691
|  | 1961 | Podgurski | 76 | 0.15997 |  | 0.0011999
|  | 1961 | Podgurski | 77 | 0.22204 |  | 0.0016655
|  | 1961 | Podgurski | 78 | 0.30562 |  | 0.0022924
|  | 1961 | Podgurski | 79 | 0.41727 |  | 0.0031298
|  | 1961 | Podgurski | 80 | 0.5653 |  | 0.0042401
|  | 1961 | Podgurski | 81 | 0.76011 |  | 0.0057013
|  | 1961 | Podgurski | 82 | 1.0147 |  | 0.007611
|  | 1961 | Podgurski | 83 | 1.3452 |  | 0.01009
|  | 1961 | Podgurski | 84 | 1.7714 |  | 0.013286
|  | 1961 | Podgurski | 85 | 2.3175 |  | 0.017383
|  | 1961 | Podgurski | 86 | 3.0131 |  | 0.0226
|  | 1961 | Podgurski | 87 | 3.894 |  | 0.029207
|  | 1961 | Podgurski | 88 | 5.0031 |  | 0.037527
|  | 1961 | Podgurski | 89 | 6.3921 |  | 0.047945
|  | 1961 | Podgurski | 90 | 8.1223 | torr | 0.060923 | 1000/T | Graph conversion
|  | 1967 | Levenson | 56.4876 | 4.2273e-06 | 3.1708e-08 |  | 17.703 | 3170.776
|  | 1967 | Levenson | 54.0891 | 8.358e-07 | 6.2691e-09 |  | 18.488 | 626.907
|  | 1967 | Levenson | 52.1975 | 3.985e-07 | 2.989e-09 |  | 19.158 | 298.899
|  | 1967 | Levenson | 51.7036 | 1.5329e-07 | 1.1498e-09 |  | 19.341 | 114.976
|  | 1967 | Levenson | 50.7279 | 9.5583e-08 | 7.1693e-10 |  | 19.713 | 71.693
|  | 1967 | Levenson | 48.8186 | 3.6768e-08 | 2.7578e-10 |  | 20.484 | 27.578
|  | 1967 | Levenson | 47.1654 | 1.0031e-08 | 7.524e-11 |  | 21.202 | 7.524 | mmHg | C
|  | 1947 | Stull | 104.65 | 133.322 |  |  |  |  | 1 | -168.5
|  | 1947 | Stull | 113.95 | 666.61 |  |  |  |  | 5 | -159.2
|  | 1947 | Stull | 120.35 | 1333.22 |  |  |  |  | 10 | -152.8
|  | 1947 | Stull | 126.05 | 2666.44 |  |  |  |  | 20 | -147.1
|  | 1947 | Stull | 131.95 | 5332.88 |  |  |  |  | 40 | -141.2
|  | 1947 | Stull | 135.45 | 7999.32 |  |  |  |  | 60 | -137.7
|  | 1947 | Stull | 140.35 | 13332.2 |  |  |  |  | 100 | -132.8
|  | 1947 | Stull | 147.75 | 26664.4 |  |  |  |  | 200 | -125.4
|  | 1947 | Stull | 156.05 | 53328.8 |  |  |  |  | 400 | -117.1
|  | 1947 | Stull | 165.15 | 101324.72 |  |  |  |  | 760 | -108
|  | 1931 | Allen | 155.95 | 61994.73 |  |  |  |  | 465 | -117.2
|  | 1931 | Allen | 156.95 | 65461.102 |  |  |  |  | 491 | -116.2
|  | 1931 | Allen | 157.85 | 66794.322 |  |  |  |  | 501 | -115.3
|  | 1931 | Allen | 158.75 | 69994.05 |  |  |  |  | 525 | -114.4
|  | 1931 | Allen | 159.75 | 74660.32 |  |  |  |  | 560 | -113.4
|  | 1931 | Allen | 159.95 | 77726.726 |  |  |  |  | 583 | -113.2
|  | 1931 | Allen | 160.15 | 78126.692 |  |  |  |  | 586 | -113
|  | 1931 | Allen | 160.25 | 78393.336 |  |  |  |  | 588 | -112.9
|  | 1931 | Allen | 160.45 | 78659.98 |  |  |  |  | 590 | -112.7
|  | 1931 | Allen | 160.55 | 79193.268 |  |  |  |  | 594 | -112.6
|  | 1931 | Allen | 160.95 | 79993.2 |  |  |  |  | 600 | -112.2
|  | 1931 | Allen | 161.15 | 80526.488 |  |  |  |  | 604 | -112
|  | 1931 | Allen | 161.45 | 82392.996 |  |  |  |  | 618 | -111.7
|  | 1931 | Allen | 154.05 | 60528.188 |  |  |  |  | 454 | -119.1
|  | 1931 | Allen | 156.95 | 64261.204 |  |  |  |  | 482 | -116.2
|  | 1931 | Allen | 158.75 | 69994.05 |  |  |  |  | 525 | -114.4
|  | 1931 | Allen | 159.65 | 72527.168 |  |  |  |  | 544 | -113.5
|  | 1931 | Allen | 160.95 | 76126.862 |  |  |  |  | 571 | -112.2
|  | 1931 | Allen | 161.15 | 77460.082 |  |  |  |  | 581 | -112
|  | 1931 | Allen | 161.45 | 77460.082 | kPa |  |  |  | 581 | -111.7
|  | 2006 | Lide | 110 | 300 | 0.3
|  | 2006 | Lide | 120 | 1500 | 1.5
|  | 2006 | Lide | 130 | 4900 | 4.9
|  | 2006 | Lide | 140 | 14000 | 14
|  | 2006 | Lide | 150 | 34200 | 34.2
|  | 2006 | Lide | 155 | 51100 | 51.1
|  | 2006 | Lide | 160 | 74200 | 74.2
|  | 2006 | Lide | 161.4 | 81700 | 81.7

## Heat Capacity
XENON
Experimental Results
| Reference | Year | Author | Temperature | Heat Capacity |  |  | Difference | Uncertainty
|  |  |  | T | cp |  | cv | cp - cv | T | cp
|  |  |  | K | J/mol/K | cal/mol/K |  |  | K
|  | 1967 | Manzhelli | 0 | 0 | 0
|  | 1967 | Manzhelli | 11 | 9.2885 | 2.22
|  | 1967 | Manzhelli | 15 | 14.0164 | 3.35
|  | 1967 | Manzhelli | 21.5 | 18.577 | 4.44
|  | 1967 | Manzhelli | 25 | 19.9577 | 4.77
|  | 1967 | Manzhelli | 30 | 21.715 | 5.19
|  | 1967 | Manzhelli | 35 | 22.9283 | 5.48
|  | 1967 | Manzhelli | 40 | 23.8488 | 5.7
|  | 1967 | Manzhelli | 45 | 24.5601 | 5.87
|  | 1967 | Manzhelli | 50 | 25.0622 | 5.99
|  | 1967 | Manzhelli | 55 | 25.5224 | 6.1
|  | 1967 | Manzhelli | 60 | 25.8571 | 6.18
|  | 1967 | Manzhelli | 65 | 26.15 | 6.25
|  | 1967 | Manzhelli | 70 | 26.401 | 6.31
|  | 1967 | Manzhelli | 75 | 26.6102 | 6.36
|  | 1967 | Manzhelli | 80 | 26.8613 | 6.42
|  | 1967 | Manzhelli | 85 | 27.1542 | 6.49
|  | 1967 | Manzhelli | 90 | 27.5307 | 6.58
|  | 1967 | Manzhelli | 100 | 28.3257 | 6.77
|  | 1967 | Manzhelli | 120 | 30.1248 | 7.2
|  | 1967 | Manzhelli | 140 | 32.2168 | 7.7
|  | 2015 | Bodryakov | 1 | 0.006
|  | 2015 | Bodryakov | 2 | 0.065
|  | 2015 | Bodryakov | 3 | 0.238
|  | 2015 | Bodryakov | 4 | 0.628
|  | 2015 | Bodryakov | 5 | 1.35
|  | 2015 | Bodryakov | 6 | 2.33
|  | 2015 | Bodryakov | 7 | 3.61
|  | 2015 | Bodryakov | 8 | 4.99
|  | 2015 | Bodryakov | 9 | 6.35
|  | 2015 | Bodryakov | 10 | 7.82
|  | 2015 | Bodryakov | 11 | 9.32
|  | 2015 | Bodryakov | 12 | 10.59
|  | 2015 | Bodryakov | 13 | 11.76
|  | 2015 | Bodryakov | 14 | 12.82
|  | 2015 | Bodryakov | 15 | 13.83
|  | 2015 | Bodryakov | 16 | 14.72
|  | 2015 | Bodryakov | 17 | 15.51
|  | 2015 | Bodryakov | 18 | 16.24
|  | 2015 | Bodryakov | 19 | 16.86
|  | 2015 | Bodryakov | 20 | 17.45
|  | 2015 | Bodryakov | 22 | 18.59
|  | 2015 | Bodryakov | 24 | 19.47
|  | 2015 | Bodryakov | 26 | 20.28
|  | 2015 | Bodryakov | 28 | 20.89
|  | 2015 | Bodryakov | 30 | 21.46
|  | 2015 | Bodryakov | 35 | 22.65
|  | 2015 | Bodryakov | 40 | 23.58
|  | 2015 | Bodryakov | 45 | 24.27
|  | 2015 | Bodryakov | 50 | 24.84
|  | 2015 | Bodryakov | 55 | 25.24
|  | 2015 | Bodryakov | 60 | 25.61
|  | 2015 | Bodryakov | 65 | 25.93
|  | 2015 | Bodryakov | 70 | 26.26
|  | 2015 | Bodryakov | 75 | 26.51
|  | 2015 | Bodryakov | 80 | 26.86
|  | 2015 | Bodryakov | 85 | 27.19
|  | 2015 | Bodryakov | 90 | 27.49
|  | 2015 | Bodryakov | 95 | 27.78
|  | 2015 | Bodryakov | 100 | 28.19
|  | 2015 | Bodryakov | 105 | 28.59
|  | 2015 | Bodryakov | 110 | 28.95
|  | 2015 | Bodryakov | 115 | 29.42
|  | 2015 | Bodryakov | 120 | 29.93
|  | 2015 | Bodryakov | 125 | 30.52
|  | 2015 | Bodryakov | 130 | 31.07
|  | 2015 | Bodryakov | 135 | 31.72
|  | 2015 | Bodryakov | 140 | 32.37
|  | 2015 | Bodryakov | 145 | 33.07
|  | 2015 | Bodryakov | 150 | 33.84
|  | 2015 | Bodryakov | 155 | 34.76
|  | 2015 | Bodryakov | 160 | 36.12
|  | 1969 | Trefny | 4 | 0.63
|  | 1969 | Trefny | 8 | 5
|  | 1969 | Trefny | 12 | 10.5
|  | 1969 | Trefny | 16 | 14.7
|  | 1969 | Trefny | 20 | 17.5
|  | 1969 | Trefny | 24 | 19.4
|  | 1969 | Trefny | 28 | 20.7
|  | 1969 | Trefny | 32 | 21.7
|  | 1969 | Trefny | 36 | 22.5
|  | 1969 | Trefny | 40 | 23.2
|  | 1969 | Trefny | 44 | 23.8
|  | 1969 | Trefny | 48 | 24.3
|  | 1969 | Trefny | 52 | 24.7
|  | 1969 | Trefny | 56 | 25.1
|  | 1969 | Trefny | 60 | 25.5
|  | 1969 | Trefny | 64 | 25.8
|  | 1969 | Trefny | 68 | 26.1
|  | 1969 | Trefny | 72 | 26.5
|  | 1969 | Trefny | 76 | 26.7
|  | 1969 | Trefny | 80 | 27
|  | 1969 | Trefny | 84 | 27.2
|  | 1969 | Trefny | 88 | 27.5
|  | 1969 | Trefny | 92 | 27.7
|  | 1969 | Trefny | 96 | 28
|  | 1969 | Trefny | 100 | 28.2
|  | 1969 | Trefny | 104 | 28.5
|  | 1969 | Trefny | 108 | 28.7
|  | 1969 | Trefny | 112 | 29
|  | 1969 | Trefny | 116 | 29.3
|  | 1969 | Trefny | 120 | 29.7
|  | 1969 | Trefny | 124 | 30
|  | 1969 | Trefny | 128 | 30.45
|  | 1969 | Trefny | 132 | 30.9
|  | 1969 | Trefny | 136 | 31.4
|  | 1969 | Trefny | 140 | 32
|  | 1969 | Trefny | 144 | 32.6
|  | 1969 | Trefny | 148 | 33.3
|  | 1969 | Trefny | 152 | 34.1
|  | 1969 | Trefny | 156 | 35.1
|  | 1969 | Trefny | 160 | 41
|  | 1969 | Manzhelli | 90 | 23.263 | 5.56
|  | 1969 | Manzhelli | 95 | 23.2212 | 5.55
|  | 1969 | Manzhelli | 100 | 23.0957 | 5.52
|  | 1969 | Manzhelli | 105 | 23.012 | 5.5
|  | 1969 | Manzhelli | 110 | 22.9702 | 5.49
|  | 1969 | Manzhelli | 115 | 22.8446 | 5.46
|  | 1969 | Manzhelli | 120 | 22.7191 | 5.43
|  | 1969 | Manzhelli | 125 | 22.5518 | 5.39
|  | 1969 | Manzhelli | 130 | 22.3844 | 5.35
|  | 1969 | Manzhelli | 135 | 22.1334 | 5.29
|  | 1969 | Manzhelli | 140 | 21.8823 | 5.23
|  | 1969 | Manzhelli | 145 | 21.5476 | 5.15
|  | 1969 | Manzhelli | 150 | 21.1292 | 5.05
|  | 1963 | Packard | 20 | 17.0289 | 4.07
|  | 1963 | Packard | 50 | 25.104 | 6
|  | 1963 | Packard | 75 | 26.7358 | 6.39
|  | 1963 | Packard | 100 | 28.2002 | 6.74
|  | 1963 | Packard | 125 | 30.5432 | 7.3
|  | 1963 | Packard | 150 | 33.5557 | 8.02
|  | 1966 | Fenichel | 1 | 0.004
|  | 1966 | Fenichel | 2 | 0.065
|  | 1966 | Fenichel | 3 | 0.238
|  | 1966 | Fenichel | 4 | 0.632
|  | 1966 | Fenichel | 5 | 1.35
|  | 1966 | Fenichel | 6 | 2.32
|  | 1966 | Fenichel | 7 | 3.54
|  | 1966 | Fenichel | 8 | 4.94
|  | 1966 | Fenichel | 9 | 6.4
|  | 1966 | Fenichel | 10 | 7.84
|  | 1966 | Fenichel | 11 | 9.28
|  | 1966 | Fenichel | 12 | 10.62
|  | 1966 | Fenichel | 13 | 11.83
|  | 1966 | Fenichel | 14 | 12.98
|  | 1966 | Fenichel | 15 | 14.01
|  | 1966 | Fenichel | 16 | 14.9
|  | 1966 | Fenichel | 17 | 15.66
|  | 1966 | Fenichel | 18 | 16.36
|  | 1966 | Fenichel | 19 | 17.03
|  | 1966 | Fenichel | 20 | 17.68
|  | 1966 | Fenichel | 21 | 18.3
|  | 1966 | Fenichel | 22 | 18.85
|  | 1966 | Fenichel | 23 | 19.28
|  | 1966 | Fenichel | 24 | 19.67

## Melting
XENON
Experimental Results
| Reference | Year | Author | Temperature | Pressure |  |  | atm | bar
|  |  |  | T | P
|  |  |  | K | Pa | torr | mmHg |  |  | katm
|  | 1962 | Michels | 161.554 | 560327.25 |  |  | 5.53
|  | 1962 | Michels | 162.439 | 2785424.25 |  |  | 27.49
|  | 1962 | Michels | 163.375 | 5149336.5 |  |  | 50.82
|  | 1962 | Michels | 164.171 | 7189008.75 |  |  | 70.95
|  | 1962 | Michels | 167.154 | 14926185.75 |  |  | 147.31
|  | 1962 | Michels | 171.455 | 26266479.75 |  |  | 259.23
|  | 1962 | Michels | 176.978 | 41126804.25 |  |  | 405.89
|  | 1962 | Michels | 184.004 | 60415031.25 |  |  | 596.25
|  | 1962 | Michels | 191.144 | 80460156 |  |  | 794.08
|  | 1962 | Michels | 197.868 | 99753449.25 |  |  | 984.49
|  | 1962 | Michels | 203 | 114720165 |  |  | 1132.2
|  | 1962 | Michels | 207.205 | 127181113.5 |  |  | 1255.18
|  | 1962 | Michels | 211.142 | 138968250.75 |  |  | 1371.51
|  | 1962 | Michels | 215.264 | 151433252.25 |  |  | 1494.53
|  | 1960 | Stryland | 165.2 | 12766950 |  |  | 126
|  | 1960 | Stryland | 168 | 18643800 |  |  | 184
|  | 1960 | Stryland | 171.4 | 27459075 |  |  | 271
|  | 1960 | Stryland | 175.1 | 37388925 |  |  | 369
|  | 1960 | Stryland | 179.4 | 49142625 |  |  | 485
|  | 1960 | Stryland | 183.9 | 61605600 |  |  | 608
|  | 1960 | Stryland | 187.3 | 71130150 |  |  | 702
|  | 1960 | Stryland | 196.8 | 98285250 |  |  | 970
|  | 1960 | Stryland | 207.4 | 129189375 |  |  | 1275
|  | 1960 | Stryland | 215.6 | 154014000 |  |  | 1520
|  | 1960 | Stryland | 218.5 | 163335900 |  |  | 1612
|  | 1960 | Stryland | 225.7 | 185526075 |  |  | 1831
|  | 1960 | Stryland | 232.8 | 207716250 |  |  | 2050
|  | 1960 | Stryland | 233 | 208729500 |  |  | 2060
|  | 1960 | Stryland | 237 | 221091150 |  |  | 2182
|  | 1960 | Stryland | 243.9 | 243686625 |  |  | 2405
|  | 1960 | Stryland | 252.8 | 272766900 |  |  | 2692
|  | 1960 | Stryland | 261.2 | 302049825 |  |  | 2981
|  | 1962 | Lahr | 161.4 | 0 |  |  |  |  | 0
|  | 1962 | Lahr | 224 | 194544000 |  |  |  |  | 1.92
|  | 1962 | Lahr | 245 | 248246250 |  |  |  |  | 2.45
|  | 1962 | Lahr | 250 | 283710000 |  |  |  |  | 2.8
|  | 1962 | Lahr | 277 | 354637500 |  |  |  |  | 3.5
|  | 1962 | Lahr | 288 | 395167500 |  |  |  |  | 3.9
|  | 1962 | Lahr | 291 | 415432500 |  |  |  |  | 4.1
|  | 1962 | Lahr | 322.5 | 506625000 |  |  |  |  | 5
|  | 1962 | Lahr | 363 | 686983500 |  |  |  |  | 6.78
|  | 1962 | Lahr | 363 | 653546250 |  |  |  |  | 6.45
|  | 1940 | Clusius | 164.34 | 7710832.5 |  |  | 76.1
|  | 1940 | Clusius | 164.31 | 7609507.5 |  |  | 75.1
|  | 1940 | Clusius | 164.04 | 6930630 |  |  | 68.4
|  | 1940 | Clusius | 163.6 | 5816055 |  |  | 57.4
|  | 1940 | Clusius | 163.13 | 4610287.5 |  |  | 45.5
|  | 1940 | Clusius | 162.72 | 3536242.5 |  |  | 34.9
|  | 1940 | Clusius | 162.39 | 2705377.5 |  |  | 26.7
|  | 1940 | Clusius | 162.02 | 1783320 |  |  | 17.6
|  | 1940 | Clusius | 162.01 | 1732657.5 |  |  | 17.1
|  | 1940 | Clusius | 161.64 | 790335 |  |  | 7.8
|  | 1940 | Clusius | 161.63 | 729540 |  |  | 7.2
|  | 1940 | Clusius | 161.36 | 81060 |  |  | 0.8
|  | 1977 | Crawford | 161.391 | 80000 |  |  |  | 0.8
|  | 1977 | Crawford | 170 | 22430000 |  |  |  | 224.3
|  | 1977 | Crawford | 180 | 49340000 |  |  |  | 493.4
|  | 1977 | Crawford | 190 | 77210000 |  |  |  | 772.1
|  | 1977 | Crawford | 200 | 105970000 |  |  |  | 1059.7
|  | 1977 | Crawford | 220 | 165900000 |  |  |  | 1659
|  | 1977 | Crawford | 240 | 228700000 |  |  |  | 2287
|  | 1977 | Crawford | 260 | 294200000 |  |  |  | 2942
|  | 1977 | Crawford | 280 | 362100000 |  |  |  | 3621

## Heat of Sublimation
XENON
Experimental Results
| Reference | Year | Author | Temperature | Change in Enthalpy
|  |  |  | T | ΔH | u(ΔH) | ΔH | u(ΔH)
|  |  |  | K | kJ/mol | J/mol | cal/gmol | cal/mol
|  | 1978 | Chen | 143 | 15.261 | 15261
|  | 1978 | Chen | 144 | 15.253 | 15253
|  | 1978 | Chen | 145 | 15.243 | 15243
|  | 1978 | Chen | 146 | 15.234 | 15234
|  | 1978 | Chen | 147 | 15.223 | 15223
|  | 1978 | Chen | 148 | 15.212 | 15212
|  | 1978 | Chen | 149 | 15.2 | 15200
|  | 1978 | Chen | 150 | 15.188 | 15188
|  | 1978 | Chen | 151 | 15.175 | 15175
|  | 1978 | Chen | 152 | 15.161 | 15161
|  | 1978 | Chen | 153 | 15.146 | 15146
|  | 1978 | Chen | 154 | 15.131 | 15131
|  | 1978 | Chen | 155 | 15.115 | 15115
|  | 1978 | Chen | 156 | 15.098 | 15098
|  | 1978 | Chen | 157 | 15.08 | 15080
|  | 1978 | Chen | 158 | 15.061 | 15061
|  | 1978 | Chen | 159 | 15.041 | 15041
|  | 1978 | Chen | 160 | 15.02 | 15020
|  | 1978 | Chen | 161 | 14.999 | 14999

## Heat of Fusion
XENON
Experimental Results
| Reference | Year | Author | Temperature | Change in Enthalpy
|  |  |  | T | ΔH
|  |  |  | K | kJ/mol | J/g | kg cm/gm | cal/gmol
|  | 1962 | Lahr | 161.5 | 2.523 |  |  | 603
|  | 1962 | Lahr | 198 | 2.77 |  |  | 662
|  | 1962 | Lahr | 231 | 2.887 |  |  | 690
|  | 1962 | Lahr | 262 | 2.891 |  |  | 691
|  | 1962 | Lahr | 292 | 2.946 |  |  | 704
|  | 1962 | Lahr | 322 | 2.782 |  |  | 665
|  | 1962 | Lahr | 351 | 2.741 |  |  | 655
|  | 1962 | Lahr | 379 | 2.77 |  |  | 662
|  | 1962 | Lahr | 406 | 2.866 |  |  | 685
|  | 2008 | Ferreira | 115.772 | 1.783
|  | 2008 | Ferreira | 170.6 | 2.37
|  | 1977 | Pollack | 161.391 | 2.295 |  |  | 548.5